## ATTE
| Kod produktu | Stara Cena netto (do 30.06.2026) | Stara Cena brutto (do 30.06.2026) | Cena netto (od 1.07.2026) | Cena brutto (od 1.07.2026) | Kod EAN | Kod PKWiU | Kod CN2020 | Kod HS | Waga kg | Szerokość mm | Długość mm | Wysokość mm | Opis krótki 50 znaków | Opis pełny 250 znaków | Foto
1 | AEPI-1-10-HS | 21 | 25.83 | 24 | 29.52 | 5902143690092 | 26.20.40.0 | 8473 30 20 | 8473 30 | 0.01 | 90 | 55 | 35 | Adapter PoE PASSIVE 1 kanałowy 10/100 | Adapter PoE PASSIVE 1 kanałowy, Fast Ethernet 10/100 Mbps + PoE, Vout=Vin, złącza RJ45/RJ45 + przewody, typu AEPI-1-10-HS
2 | AEPI-4-10-OF | 58 | 71.34 | 67 | 82.41 | 5902143690108 | 26.20.40.0 | 8473 30 20 | 8473 30 | 0.1 | 125 | 85 | 55 | Adapter PoE PASSIVE 4 kanałowy 10/100 | Adapter PoE PASSIVE 4 kanałowy, Fast Ethernet 10/100 Mbps + PoE, Vout=Vin, bezpieczniki polimerowe, moduł do zabudowy, typu AEPI-4-10-OF
3 | ASDC-05-050-HS | 79 | 97.17 | 91 | 111.93 | 5902143690115 | 26.20.40.0 | 8473 30 20 | 8473 30 | 0.02 | 90 | 55 | 35 | Adapter PoE 802.3af obniżający napięcie do 5V | Adapter PoE obniżający napięcie, Vin 35...56VDC, Vout 5VDC, Iout 1A, Pout 5W, kompatybilny ze switchami PoE PASSIVE oraz 802.3af, złącza RJ45/RJ45 + wtyk DC, typu ASDC-05-050-HS
4 | ASDC-12-120-HS | 58 | 71.34 | 67 | 82.41 | 5902143690122 | 26.20.40.0 | 8473 30 20 | 8473 30 | 0.02 | 125 | 85 | 55 | Adapter PoE PASSIVE obniżający napięcie do 12V | Adapter PoE obniżający napięcie, Vin 13...56VDC, Vout 12VDC, Iout 1A, Pout 12W, kompatybilny ze switchami PoE PASSIVE, złącza RJ45/RJ45, typu ASDC-12-120-HS
5 | ASDC-12-121-HS | - | - | - | - | 5902143690139 | 26.20.40.0 | 8473 30 20 | 8473 30 | 0.02 | 125 | 85 | 55 | Adapter PoE 802.3af obniżający napięcie do 12V | Adapter PoE obniżający napięcie, Vin 35...56VDC, Vout 12VDC, Iout 1A, Put 12W, kompatybilny ze switchami PoE PASSIVE oraz 802.3af, złącza RJ45/RJ45 + wtyk DC, typu ASDC-12-121-HS
6 | ASDC-12-240-HS | - | - | - | - | 5902143690146 | 26.20.40.0 | 8473 30 20 | 8473 30 | 0.02 | 125 | 85 | 55 | Adapter PoE 802.3af obniżający napięcie do 24V | Adapter PoE obniżający napięcie, Vin 35...56VDC, Vout 24VDC, Iout 0,5A, Put 12W, kompatybilny ze switchami PoE PASSIVE oraz 802.3af, złącza RJ45/RJ45, typu ASDC-12-240-HS
7 | ASET-xCOAX | - | - | - | - | 5902143690153 | 26.30.23.0 | 8517 62 00 | 8517 62 | 0.06 | 125 | 85 | 55 | Zestaw do transmisji LAN + PoE po koncentryku | Zestaw aktywnych konwerterów do transmisji Ethernet oraz PoE po koncentryku, 1 kanał, 10/100Mbps, PoE IN 802.3at/af (xCOAX SWITCH), PoE OUT PASSIVE (xCOAX CAMERA), zasięg do 200m, złącza RJ45/BNC_F, typu ASET-xCOAX
8 | ASET-xCOAX2 | - | - | - | - | 5902143690160 | 26.30.23.0 | 8517 62 00 | 8517 62 | 0.06 | 125 | 85 | 55 | Zestaw do transmisji LAN + PoE PASSIVE po koncentryku | Zestaw aktywnych konwerterów do transmisji Ethernet oraz PoE po koncentryku, 1 kanał, 10/100Mbps, PoE IN/OUT PASSIVE, zasięg do 200m, złącza RJ45/BNC_F, typu ASET-xCOAX2
9 | ASUC-15-480-HS | 58 | 71.34 | 67 | 82.41 | 5902143690177 | 26.20.40.0 | 8473 30 20 | 8473 30 | 0.03 | 125 | 85 | 55 | Adapter PoE PASSIVE podnoszący napięcie do 48V | Adapter PoE PASSIVE podnoszący napięcie, Vin 10...30VDC, Vout 48VDC, Pout 15W, kompatybilny ze switchami PoE PASSIVE, złącza RJ45/RJ45 (zasilany z RJ45), typu ASUC-15-480-HS
10 | ASUC-15-482-HS | 58 | 71.34 | 67 | 82.41 | 5902143690184 | 26.20.40.0 | 8473 30 20 | 8473 30 | 0.03 | 125 | 85 | 55 | Adapter PoE PASSIVE podnoszący napięcie do 48V | Adapter PoE PASSIVE podnoszący napięcie, Vin 10...30VDC, Vout 48VDC, Pout 15W, złącza RJ45/RJ45 + przewody (zasilany z przewodów), typu ASUC-15-482-HS
11 | AVC-30-120-OF | 99 | 121.77 | 114 | 140.22 | 5902143690191 | 26.20.40.0 | 8473 30 20 | 8473 30 | 0.03 | 125 | 85 | 55 | Moduł do zasilania rejestartora 12V | Moduł do zasilania rejestratora 12V, przetwornica DC/DC stabilizująca napięcie, Vin 10...30VDC, Vout 12VDC, Iout 2,5A, Pout 30W, moduł do zabudowy, typu AVC-30-120-OF
12 | AVIC-50-120-OF | 125 | 153.75 | 144 | 177.12 | 5902143690207 | 26.20.40.0 | 8473 30 20 | 8473 30 | 0.05 | 125 | 85 | 55 | Izolowany moduł do zasilania rejestartora 12V | Izolowany moduł do zasilania rejestratora 12V, przetwornica DC/DC stabilizująca napięcie, Vin 10...15VDC, Vout 12VDC, Iout 4A, Pout 50W, moduł do zabudowy, typu AVIC-50-120-OF
13 | IP-16-20-H | 2099 | 2581.77 | 2414 | 2969.22 | 5902143690214 | 26.30.23.0 | 8517 62 00 | 8517 62 | 4.46 | 460 | 420 | 180 | Zestaw do 16 kamer IP switch PoE 16P+2G | Zestaw do 16 kamer IP w obudowie wewnętrznej ABOX-H (miejsce na NVR), zasilacz 192W (2x96W), switch PoE 18 portowy (16xPoE 10/100Mbps + 2xGigabit Uplink), bezpieczniki elektroniczne, typu IP-16-20-H
14 | IP-16-20-R5U0 | 2039 | 2507.97 | 2345 | 2884.35 | 5902143690221 | 26.30.23.0 | 8517 62 00 | 8517 62 | 3.4 | 500 | 240 | 210 | Zestaw do 16 kamer IP switch PoE 16P+2G | Zestaw do 16 kamer IP, w obudowie RACK ABOX-R5U0, zasilacz 192W (2x96W), switch PoE 18 portowy (16xPoE 10/100Mbps + 2xGigabit Uplink), bezpieczniki elektroniczne, typu IP-16-20-R5U0
15 | IP-17-11-H | 1555 | 1912.65 | 1788 | 2199.24 | 5902143690238 | 26.30.23.0 | 8517 62 00 | 8517 62 | 4.5 | 460 | 420 | 180 | Zestaw do 17 kamer IP switch PoE 17P+1UP | Zestaw do 17 kamer IP, w obudowie wewnętrznej ABOX-H (miejsce na NVR), zasilacz 192W (2x 96W), switch PoE 18 portowy 10/100Mbps (17xPoE + 1xUplink), bezpieczniki elektroniczne, tryb Long Range, typu IP-17-11-H
16 | IP-5-11-E | 529 | 650.67 | 608 | 747.84 | 5902143690245 | 26.30.23.0 | 8517 62 00 | 8517 62 | 1.47 | 265 | 220 | 105 | Zestaw do 5 kamer IP switch PoE 5P+1UP | Zestaw do 5 kamer IP, w obudowie wewnętrznej ABOX-E, zasilacz 96W, switch PoE 6 portowy 10/100Mbps (5xPoE + 1xUplink), bezpieczniki elektroniczne, tryb Long Range, typu IP-5-11-E
17 | IP-5-11-L2 | 529 | 650.67 | 608 | 747.84 | 5902143690252 | 26.30.23.0 | 8517 62 00 | 8517 62 | 1 | 290 | 240 | 115 | Zestaw do 5 kamer IP switch PoE 5P+1UP | Zestaw do 5 kamer IP, w obudowie zewnętrznej ABOX-L2, zasilacz 96W, switch PoE 6 portowy 10/100Mbps (5xPoE + 1xUplink), bezpieczniki elektroniczne, tryb Long Range, typu IP-5-11-L2
18 | IP-5-11-L3 | 529 | 650.67 | 608 | 747.84 | 5902143690269 | 26.30.23.0 | 8517 62 00 | 8517 62 | 0.95 | 290 | 240 | 115 | Zestaw do 5 kamer IP switch PoE 5P+1UP | Zestaw do 5 kamer IP, w obudowie zewnętrznej ABOX-L3, zasilacz 96W, switch PoE 6 portowy 10/100Mbps (5xPoE + 1xUplink), bezpieczniki elektroniczne, tryb Long Range, typu IP-5-11-L3
19 | IP-5-11-M2 | 475 | 584.25 | 546 | 671.58 | 5902143690276 | 26.30.23.0 | 8517 62 00 | 8517 62 | 0.71 | 235 | 185 | 100 | Zestaw do 5 kamer IP switch PoE 5P+1UP | Zestaw do 5 kamer IP, w obudowie zewnętrznej ABOX-M2, zasilacz 96W, switch PoE 6 portowy 10/100Mbps (5xPoE + 1xUplink), bezpieczniki elektroniczne, tryb Long Range, typu IP-5-11-M2
20 | IP-8-20-E | 1009 | 1241.07 | 1160 | 1426.8 | 5902143690283 | 26.30.23.0 | 8517 62 00 | 8517 62 | 1.51 | 265 | 220 | 105 | Zestaw do 8 kamer IP switch PoE 8P+2G | Zestaw do 8 kamer IP, w obudowie wewnętrznej ABOX-E, zasilacz 96W, switch PoE 10 portowy (8xPoE 10/100Mbps + 2xGigabit Uplink), bezpieczniki elektroniczne, typu IP-8-20-E
21 | IP-8-20-H | 1259 | 1548.57 | 1448 | 1781.04 | 5902143690290 | 26.30.23.0 | 8517 62 00 | 8517 62 | 4.26 | 460 | 420 | 180 | Zestaw do 8 kamer IP switch PoE 8P+2G | Zestaw do 8 kamer IP, w obudowie wewnętrznej ABOX-H (miejsce na NVR), zasilacz 96W, switch PoE 10 portowy (8xPoE 10/100Mbps + 2xGigabit Uplink), bezpieczniki elektroniczne, typu IP-8-20-H
22 | IP-8-20-L2 | 1019 | 1253.37 | 1172 | 1441.56 | 5902143690306 | 26.30.23.0 | 8517 62 00 | 8517 62 | 1 | 290 | 240 | 115 | Zestaw do 8 kamer IP switch PoE 8P+2G | Zestaw do 8 kamer IP, w obudowie zewnętrznej ABOX-L2, zasilacz 96W, switch PoE 10 portowy (8xPoE 10/100Mbps + 2xGigabit Uplink), bezpieczniki elektroniczne, typu IP-8-20-L2
23 | IP-8-20-R5U0 | 1199 | 1474.77 | 1379 | 1696.17 | 5902143690313 | 26.30.23.0 | 8517 62 00 | 8517 62 | 3.2 | 500 | 240 | 210 | Zestaw do 8 kamer IP switch PoE 8P+2G | Zestaw do 8 kamer IP, w obudowie RACK ABOX-R5U0, zasilacz 96W, switch PoE 10 portowy (8xPoE 10/100Mbps + 2xGigabit Uplink), bezpieczniki elektroniczne, typu IP-8-20-R5U0
24 | IP-9-11-E | 749 | 921.27 | 861 | 1059.03 | 5902143690320 | 26.30.23.0 | 8517 62 00 | 8517 62 | 1.52 | 265 | 220 | 105 | Zestaw do 9 kamer IP switch PoE 9P+1UP | Zestaw do 9 kamer IP, w obudowie wewnętrznej ABOX-E, zasilacz 96W, switch PoE 10 portowy 10/100Mbps (9xPoE + 1xUplink), bezpieczniki elektroniczne, tryb Long Range, typu IP-9-11-E
25 | IP-9-11-L2 | 755 | 928.65 | 868 | 1067.64 | 5902143690337 | 26.30.23.0 | 8517 62 00 | 8517 62 | 1 | 290 | 240 | 115 | Zestaw do 9 kamer IP switch PoE 9P+1UP | Zestaw do 9 kamer IP, w obudowie zewnętrznej ABOX-L2, zasilacz 96W, switch PoE 10 portowy 10/100Mbps (9xPoE + 1xUplink), bezpieczniki elektroniczne, tryb Long Range, typu IP-9-11-L2
26 | IPB-5-10-S4 | - | - | - | - | 5902143690344 | 26.30.23.0 | 8517 62 00 | 8517 62 | 0.43 | 190 | 155 | 95 | Zestaw do 5 kamer IP switch PoE 5P+1UP | Zestaw do 5 kamer IP, w obudowie zewnętrznej ABOX-S4, switch PoE 6 portowy 10/100Mbps (5xPoE + 1xUplink), zintegrowany zasilacz 75W, bezpieczniki polimerowe, typu IPB-5-10-S4
27 | IPP-1-20-HS | 62 | 76.26 | 71 | 87.33 | 5902143690351 | 26.20.40.0 | 8473 30 20 | 8473 30 | 0.2 | 90 | 55 | 35 | Ogranicznik przepięć Gigabit LAN + PoE | Ogranicznik przepięć dla urządzeń Gigabit Ethernet 10/100/1000 Mbps oraz PoE PASSIVE / 802.3af / 802.3at, 1 kanał, złącza RJ45/RJ45, typu IPP-1-20-HS
28 | IPP-1-21-HS | 72 | 88.56 | 83 | 102.09 | 5902143690368 | 26.20.40.0 | 8473 30 20 | 8473 30 | 0.2 | 90 | 55 | 35 | Ogranicznik przepięć Gigabit LAN + PoE | Ogranicznik przepięć dla urządzeń Gigabit Ethernet 10/100/1000 Mbps oraz PoE PASSIVE / 802.3af / 802.3at, 1 kanał, złącza ekranowane RJ45/RJ45, typu IPP-1-21-HS
29 | IPUPS-16-20-H | 2349 | 2889.27 | 2701 | 3322.23 | 5902143690375 | 26.30.23.0 | 8517 62 00 | 8517 62 | 4.7 | 460 | 420 | 180 | Zestaw buforowy do 16 kamer IP switch Po 16P+2G | Zestaw buforowy do 16 kamer IP, w obudowie wewnętrznej ABOX-H (2x AKU 18Ah + NVR), zasilacz 144W (2x 72W), switch PoE 18 portowy (16xPoE 10/100Mbps + 2xGigabit Uplink), bezpieczniki elektroniczne, typu IPUPS-16-20-H
30 | IPUPS-16-20-R5U0 | 2319 | 2852.37 | 2667 | 3280.41 | 5902143690382 | 26.30.23.0 | 8517 62 00 | 8517 62 | 3.5 | 500 | 240 | 210 | Zestaw buforowy do 16 kamer IP switch Po 16P+2G | Zestaw buforowy do 16 kamer IP, w obudowie RACK ABOX-R5U0 (2x AKU 18Ah), zasilacz 144W (2x 72W), switch PoE 18 portowy (16xPoE 10/100Mbps + 2xGigabit Uplink), bezpieczniki elektroniczne, typu IPUPS-16-20-R5U0
31 | IPUPS-17-11-H | 1839 | 2261.97 | 2115 | 2601.45 | 5902143690399 | 26.20.40.0 | 8473 30 20 | 8473 30 | 4.73 | 460 | 420 | 180 | Zestaw buforowy do 17 kamer IP switch PoE 17P+1UP | Zestaw buforowy do 17 kamer IP, w obudowie wewnętrznej ABOX-H (2x AKU 18Ah + NVR), zasilacz 144W (2x 72W), switch PoE 18 portowy 10/100Mbps (17xPoE + 1xUplink), bezpieczniki elektroniczne, tryb Long Range, typu IPUPS-17-11-H
32 | IPUPS-17-11-R5U0 | 1819 | 2237.37 | 2092 | 2573.16 | 5902143690405 | 26.30.23.0 | 8517 62 00 | 8517 62 | 3.5 | 500 | 240 | 210 | Zestaw buforowy do 17 kamer IP switch PoE 17P+1UP | Zestaw buforowy do 17 kamer IP, w obudowie rack ABOX-R5U0 (2x AKU 18Ah), zasilacz 144W (2x 72W), switch PoE 18 portowy 10/100Mbps (17xPoE + 1xUplink), bezpieczniki elektroniczne, tryb Long Range, typu IPUPS-17-11-R5U0
33 | IPUPS-5-11-F | 739 | 908.97 | 850 | 1045.5 | 5902143690412 | 26.20.40.0 | 8473 30 20 | 8473 30 | 2.38 | 335 | 315 | 130 | Zestaw buforowy do 5 kamer IP switch PoE 5P+1UP | Zestaw buforowy do 5 kamer IP, w obudowie wewnętrznej ABOX-F (1x AKU 18Ah), zasilacz 72W, switch PoE 6 portowy 10/100Mbps (5xPoE + 1xUplink), bezpieczniki elektroniczne, tryb Long Range, typu IPUPS-5-11-F
34 | IPUPS-5-11-XL2 | 719 | 884.37 | 827 | 1017.21 | 5902143690429 | 26.30.23.0 | 8517 62 00 | 8517 62 | 1.64 | 350 | 265 | 150 | Zestaw buforowy do 5 kamer IP switch PoE 5P+1UP | Zestaw buforowy do 5 kamer IP, w obudowie zewnętrznej ABOX-XL2 (1x AKU 7Ah), zasilacz 72W, switch PoE 6 portowy 10/100Mbps (5xPoE + 1xUplink), bezpieczniki elektroniczne, tryb Long Range, typu IPUPS-5-11-XL2
35 | IPUPS-8-20-H | 1409 | 1733.07 | 1620 | 1992.6 | 5902143690436 | 26.30.23.0 | 8517 62 00 | 8517 62 | 4.4 | 460 | 420 | 180 | Zestaw buforowy do 8 kamer IP switch PoE 8P+2G | Zestaw buforowy do 8 kamer IP, w obudowie wewnętrznej ABOX-H (1x AKU 18Ah + NVR), zasilacz 72W, switch PoE 10 portowy (8xPoE 10/100Mbps + 2xGigabit Uplink), bezpieczniki elektroniczne, typu IPUPS-8-20-H
36 | IPUPS-8-20-R5U0 | 1359 | 1671.57 | 1563 | 1922.49 | 5902143690443 | 26.30.23.0 | 8517 62 00 | 8517 62 | 3.2 | 500 | 240 | 210 | Zestaw buforowy do 8 kamer IP switch PoE 8P+2G | Zestaw buforowy do 8 kamer IP, w obudowie RACK ABOX-R5U0 (1x AKU 18Ah), zasilacz 72W, switch PoE 10 portowy (8xPoE 10/100Mbps + 2xGigabit Uplink), bezpieczniki elektroniczne, typu IPUPS-8-20-R5U0
37 | IPUPS-9-11-F | 978 | 1202.94 | 1125 | 1383.75 | 5902143690450 | 26.30.23.0 | 8517 62 00 | 8517 62 | 2.45 | 335 | 315 | 130 | Zestaw buforowy do 9 kamer IP switch PoE 9P+1UP | Zestaw buforowy do 9 kamer IP, w obudowie wewnętrznej ABOX-F (1x AKU 18Ah), zasilacz 72W, switch PoE 10 portowy 10/100Mbps (9xPoE + 1xUplink), bezpieczniki elektroniczne, tryb Long Range, typu IPUPS-9-11-F
38 | xPoE-10-20-OF | 685 | 842.55 | - | - | 5902143690467 | 26.30.23.0 | 8517 62 00 | 8517 62 | 0.1 | 205 | 90 | 70 | Switch PoE 10 portowy 8P+2G | Switch PoE 10 portowy (8xPoE 10/100Mbps + 2xGigabit Uplink), bezpieczniki elektroniczne, moduł do zabudowy, bez zasilacza, typu xPoE-10-20-OF
39 | xPoE-4-11-HS | - | - | - | - | 5902143690474 | 26.30.23.0 | 8517 62 00 | 8517 62 | 0.05 | 125 | 85 | 55 | Switch PoE 4 portowy extender 1IN+3OUT | Switch PoE 4 portowy 10/100Mbps, extender (1xPoE IN 802.3at/af + 3xPoE OUT), zasilany z PoE (max 40W), typu xPoE-4-11-HS
40 | xPoE-6-11-OF | 229 | 281.67 | 263 | 323.49 | 5902143690481 | 26.30.23.0 | 8517 62 00 | 8517 62 | 0.06 | 125 | 85 | 55 | Switch PoE 6 portowy 5P+1UP | Switch PoE 6 portowy 10/100Mbps (5xPoE + 1xUplink), bezpieczniki elektroniczne, tryb Long Range, moduł do zabudowy, bez zasilacza, typu xPoE-6-11-OF
41 | xPoE-6-11-S2 | 295 | 362.85 | 339 | 416.97 | 5902143690498 | 26.30.23.0 | 8517 62 00 | 8517 62 | 0.39 | 190 | 155 | 95 | Switch PoE 6 portowy 5P+1UP | Switch PoE 6 portowy 10/100Mbps (5xPoE + 1xUplink), bezpieczniki elektroniczne, tryb Long Range, w obudowie zewnętrznej ABOX-S2, bez zasilacza, typu xPoE-6-11-S2
42 | xPoE-6-11-S3 | 275 | 338.25 | 316 | 388.68 | 5902143690504 | 26.30.23.0 | 8517 62 00 | 8517 62 | 0.36 | 190 | 155 | 95 | Switch PoE 6 portowy 5P+1UP | Switch PoE 6 portowy 10/100Mbps (5xPoE + 1xUplink), bezpieczniki elektroniczne, tryb Long Range, w obudowie zewnętrznej ABOX-S3, bez zasilacza, typu xPoE-6-11-S3
43 | ADD-PC10 | 4 | 4.92 | 5 | 6.15 | 5902143690054 | 27.90.44.0 | 8544 42 10 | 8544 42 | 0.01 | - | - | - | Patchcord płaski 0,1m | Patchcord - kabel krosowy, RJ45/RJ45, 10cm, płaski, typu ADD-PC10
44 | ADD-PC20 | 5 | 6.15 | 6 | 7.38 | 5902143690061 | 27.90.44.0 | 8544 42 10 | 8544 42 | 0.01 | - | - | - | Patchcord płaski 0,2m | Patchcord - kabel krosowy, RJ45/RJ45, 20cm, płaski, typu ADD-PC20
45 | ABOX-E | 179 | 220.17 | 206 | 253.38 | 5902143690511 | 25.99.29.0 | 7326 90 98 | 7326 90 | 1.25 | 265 | 220 | 105 | Obudowa wewnętrzna | Obudowa wewnętrzna, IP20, 250x200x85mm, zamykana na śrubę, miejsce na akumulator 7Ah, systemowe otworowanie w rastrze 10,8mm, metalowa, biała, typu ABOX-E
46 | ABOX-F | 259 | 318.57 | 298 | 366.54 | 5902143690528 | 25.99.29.0 | 7326 90 98 | 7326 90 | 2.14 | 335 | 315 | 130 | Obudowa wewnętrzna | Obudowa wewnętrzna, IP20, 300x320x90mm, zamykana na śrubę, miejsce na akumulator 18Ah, systemowe otworowanie w rastrze 10,8mm, metalowa, biała, typu ABOX-F
47 | ABOX-H | 448 | 551.04 | 515 | 633.45 | 5902143690535 | 25.99.29.0 | 7326 90 98 | 7326 90 | 4.09 | 460 | 420 | 180 | Obudowa wewnętrzna | Obudowa wewnętrzna, IP20, 450x400x140mm, zamykana na śrubę, miejsce na 2 akumulatory 18Ah oraz rejestartor NVR, systemowe otworowanie w rastrze 10,8mm, metalowa, biała, typu ABOX-H
48 | ABOX-L1 | 158 | 194.34 | 182 | 223.86 | 5902143690542 | 22.29.29.0 | 3926 90 97 | 3926 90 | 0.87 | 290 | 240 | 115 | Obudowa zewnętrzna IP56 | Obudowa zewnętrzna, IP56 ,240x190x90mm, dławnice 1xM16 1xM20, miejsce na akumulator 7Ah, systemowe otworowanie w rastrze 10,8mm, tworzywo UV, RAL 7035 (szary), typu ABOX-L1
49 | ABOX-L2 | 189 | 232.47 | 217 | 266.91 | 5902143690559 | 22.29.29.0 | 3926 90 97 | 3926 90 | 0.81 | 290 | 240 | 115 | Obudowa zewnętrzna IP56 | Obudowa zewnętrzna, IP56, 240x190x90mm, dławnice 10xM16 1xM20, systemowe otworowanie w rastrze 10,8mm, tworzywo UV, RAL 7035 (szary), typu ABOX-L2
50 | ABOX-L3 | 158 | 194.34 | 182 | 223.86 | 5902143690566 | 22.29.29.0 | 3926 90 97 | 3926 90 | 0.79 | 290 | 240 | 115 | Obudowa zewnętrzna IP55 | Obudowa zewnętrzna, IP55, 240x190x90mm, zaślepki gumowe 5x29mm, systemowe otworowanie w rastrze 10,8mm, tworzywo UV, RAL 7035 (szary), typu ABOX-L3
51 | ABOX-M1 | 109 | 134.07 | 125 | 153.75 | 5902143690573 | 22.29.29.0 | 3926 90 97 | 3926 90 | 0.51 | 235 | 185 | 100 | Obudowa zewnętrzna IP56 | Obudowa zewnętrzna, IP56, 190x140x70mm, dławnice 1xM16 1xM20, systemowe otworowanie w rastrze 10,8mm, tworzywo UV, RAL 7035 (szary), typu ABOX-M1
52 | ABOX-M2 | 139 | 170.97 | 160 | 196.8 | 5902143690580 | 22.29.29.0 | 3926 90 97 | 3926 90 | 0.53 | 235 | 185 | 100 | Obudowa zewnętrzna IP56 | Obudowa zewnętrzna, IP56, 190x140x70mm, dławnice 6xM16 1xM20, systemowe otworowanie w rastrze 10,8mm, tworzywo UV, RAL 7035 (szary), typu ABOX-M2
53 | ABOX-M3 | 109 | 134.07 | 125 | 153.75 | 5902143690597 | 22.29.29.0 | 3926 90 97 | 3926 90 | 0.51 | 235 | 185 | 100 | Obudowa zewnętrzna IP55 | Obudowa zewnętrzna, IP55, 190x140x70mm, zaślepki gumowe 2x29mm, systemowe otworowanie w rastrze 10,8mm, tworzywo UV, RAL 7035 (szary), typu ABOX-M3
54 | ABOX-R5U0 | 369 | 453.87 | 424 | 521.52 | 5902143690603 | 25.99.29.0 | 7326 90 98 | 7326 90 | 2.82 | 500 | 240 | 210 | Obudowa RACK 5U 180 | Obudowa RACK 19", 5U 180mm, miejsce na 2 akumulatory 18Ah, systemowe otworowanie w rastrze 10,8mm, metalowa, RAL 7024 (grafit), typu ABOX-R5U0
55 | ABOX-S1 | 69 | 84.87 | 79 | 97.17 | 5902143690610 | 22.29.29.0 | 3926 90 97 | 3926 90 | 0.28 | 190 | 155 | 95 | Obudowa zewnętrzna IP56 | Obudowa zewnętrzna, IP56, 150x110x70mm, dławnice 1xM16 1xM20, systemowe otworowanie w rastrze 10,8mm, tworzywo UV, RAL 7035 (szary), typu ABOX-S1
56 | ABOX-S2 | 85 | 104.55 | 98 | 120.54 | 5902143690627 | 22.29.29.0 | 3926 90 97 | 3926 90 | 0.3 | 190 | 155 | 95 | Obudowa zewnętrzna IP56 | Obudowa zewnętrzna, IP56, 150x110x70mm, dławnice 6xM16, systemowe otworowanie w rastrze 10,8mm, tworzywo UV, RAL 7035 (szary), typu ABOX-S2
57 | ABOX-S3 | 75 | 92.25 | 86 | 105.78 | 5902143690634 | 22.29.29.0 | 3926 90 97 | 3926 90 | 0.3 | 190 | 155 | 95 | Obudowa zewnętrzna IP55 | Obudowa zewnętrzna, IP55, 150x110x70mm, zaślepki gumowe 2x29mm, systemowe otworowanie w rastrze 10,8mm, tworzywo UV, RAL 7035 (szary), typu ABOX-S3
58 | ABOX-XL1 | 249 | 306.27 | 286 | 351.78 | 5902143690641 | 22.29.29.0 | 3926 90 97 | 3926 90 | 1.36 | 350 | 265 | 150 | Obudowa zewnętrzna IP56 | Obudowa zewnętrzna, IP56, 300x220x120mm, dławnice 1xM16 1xM20, miejsce na akumulator 18Ah, systemowe otworowanie w rastrze 10,8mm, tworzywo UV, RAL 7035 (szary), typu ABOX-XL1
59 | ABOX-XL2 | 285 | 350.55 | 328 | 403.44 | 5902143690658 | 22.29.29.0 | 3926 90 97 | 3926 90 | 1.36 | 350 | 265 | 150 | Obudowa zewnętrzna IP56 | Obudowa zewnętrzna, IP56, 300x220x120mm, dławnice 5xM16 1xM20, miejsce na akumulator 18Ah, systemowe otworowanie w rastrze 10,8mm, tworzywo UV, RAL 7035 (szary), typu ABOX-XL2
60 | ADD-PMAL | 89 | 109.47 | 102 | 125.46 | 5902143690078 | 25.99.29.0 | 7326 90 98 | 7326 90 | 0.29 | - | - | - | Adapter słupowy do obudów ABOX-L | Adapter słupowy z obejmą fi 300mm (2 opaski stalowe) do mocowania obudów zewnętrznych ABOX-L typu ADD-PMAL
61 | ADD-PMAXL | 115 | 141.45 | 132 | 162.36 | 5902143690085 | 25.99.29.0 | 7326 90 98 | 7326 90 | 0.38 | - | - | - | Adapter słupowy do obudów ABOX-XL | Adapter słupowy z obejmą fi 300mm (2 opaski stalowe) do mocowania obudów zewnętrznych ABOX-XL typu ADD-PMAXL
62 | ADD-MPL | 39 | 47.97 | 45 | 55.35 | 5902143690009 | 25.99.29.0 | 7326 90 98 | 7326 90 | 0.17 | - | - | - | Blacha montażowa do obudów ABOX-L | Blacha montażowa 225x178mm do ABOX-L, otworowana w rastrze 10,8mm, typu ADD-MPL
63 | ADD-MPL2 | 52 | 63.96 | 60 | 73.8 | 5902143690016 | 25.99.29.0 | 7326 90 98 | 7326 90 | 0.31 | - | - | - | Blacha montażowa do obudów ABOX-L | Blacha montażowa 225x178mm do ABOX-L, otworowana w rastrze 10,8mm, wygięcie na akumulator, typu ADD-MPL2
64 | ADD-MPM | 25 | 30.75 | 29 | 35.67 | 5902143690023 | 25.99.29.0 | 7326 90 98 | 7326 90 | 0.11 | - | - | - | Blacha montażowa do obudów ABOX-M | Blacha montażowa 176x128mm do ABOX-M, otworowana w rastrze 10,8mm, typu ADD-MPM
65 | ADD-MPS | 13 | 15.99 | 15 | 18.45 | 5902143690030 | 25.99.29.0 | 7326 90 98 | 7326 90 | 0.08 | - | - | - | Blacha montażowa do obudów ABOX-S | Blacha montażowa 135x100mm do ABOX-S, otworowana w rastrze 10,8mm, typu ADD-MPS
66 | ADD-MPXL | 62 | 76.26 | 71 | 87.33 | 5902143690047 | 25.99.29.0 | 7326 90 98 | 7326 90 | 0.32 | - | - | - | Blacha montażowa do obudów ABOX-XL | Blacha montażowa 284x204mm do ABOX-XL, otworowana w rastrze 10,8mm, wygięcie na akumulator, typu ADD-MPXL
67 | ASDC-30-240-OF | 62 | 76.26 | 71 | 87.33 | 5902143690665 | 26.20.40.0 | 8473 30 20 | 8473 30 | 0.02 | 90 | 55 | 35 | Przetwornica obniżająca napięcie do 24V | Przetwornica DC/DC, obniżająca napięcie, Vin 24…50VDC, Vout 24VDC, Iout 1,3A, moduł do zabudowy, typu ASDC-30-240-OF
68 | ASDC-30-AD0-OF | 62 | 76.26 | 71 | 87.33 | 5902143690672 | 26.20.40.0 | 8473 30 20 | 8473 30 | 0.02 | 90 | 55 | 35 | Przetwornica obniżająca napięcie z regulacją 3...12V | Przetwornica DC/DC, obniżająca napięcie, Vin 6...50VDC, Vout 3,3V...12VDC, Iout 2,5A, moduł do zabudowy, typu ASDC-30-AD0-OF
69 | ASDIC-60-121-OF | 125 | 153.75 | 144 | 177.12 | 5902143690689 | 26.20.40.0 | 8473 30 20 | 8473 30 | 0.05 | 125 | 85 | 55 | Izolowana przetwornica obniżająca napięcie do 12V | Izolowana przetwornica DC/DC, obniżająca napięcie, Vin 20...30VDC, Vout 12VDC, Iout 5A, Pout 60W, moduł do zabudowy, typu ASDIC-60-121-OF
70 | ASUC-100-240-OF | 115 | 141.45 | 132 | 162.36 | 5902143690696 | 26.20.40.0 | 8473 30 20 | 8473 30 | 0.04 | 125 | 85 | 55 | Przetwornica podnosząca napięcie do 48V | Przetwornica DC/DC, podnosząca napięcie, Vin 10...24VDC, Vout 24VDC, Pout 100W, moduł do zabudowy, typu ASUC-100-240-OF
71 | ASUC-100-480-OF | 115 | 141.45 | 132 | 162.36 | 5902143690702 | 26.20.40.0 | 8473 30 20 | 8473 30 | 0.04 | 125 | 85 | 55 | Przetwornica podnosząca napięcie do 48V | Przetwornica DC/DC, podnosząca napięcie, Vin 10...30VDC, Vout 48VDC, Pout 100W, moduł do zabudowy, typu ASUC-100-480-OF
72 | ASUC-100-AD0-OF | 115 | 141.45 | 132 | 162.36 | 5902143690726 | 26.20.40.0 | 8473 30 20 | 8473 30 | 0.04 | 125 | 85 | 55 | Przetwornica podnosząca napięcie z regulacją 12..48V | Przetwornica DC/DC, podnosząca napięcie, Vin 10V...30VDC, Vout 12...48VDC, Pout 100W, moduł do zabudowy, typu ASUC-100-AD0-OF
73 | ASUC-100-550-OF | 115 | 141.45 | 132 | 162.36 | 5902143690719 | 26.20.40.0 | 8473 30 20 | 8473 30 | 0.04 | 125 | 85 | 55 | Przetwornica podnosząca napięcie do 55V | Przetwornica DC/DC, podnosząca napięcie, Vin 10...30VDC, Vout 55VDC, Pout 100W, moduł do zabudowy, typu ASUC-100-550-OF
74 | ASUC-30-240-OF | 62 | 76.26 | 71 | 87.33 | 5902143690733 | 26.20.40.0 | 8473 30 20 | 8473 30 | 0.02 | 90 | 55 | 35 | Przetwornica podnosząca napięcie do 24V | Przetwornica DC/DC, podnosząca napięcie, Vin 10...24VDC, Vout 24VDC, Pout 30W, moduł do zabudowy, typu ASUC-30-240-OF
75 | ASUC-30-480-OF | 62 | 76.26 | 71 | 87.33 | 5902143690740 | 26.20.40.0 | 8473 30 20 | 8473 30 | 0.02 | 90 | 55 | 35 | Przetwornica podnosząca napięcie do 48V | Przetwornica DC/DC, podnosząca napięcie, Vin 10...30VDC, Vout 48VDC, Pout 30W, moduł do zabudowy, typu ASUC-30-480-OF
76 | ASUC-30-AD0-OF | 62 | 76.26 | 71 | 87.33 | 5902143690757 | 26.20.40.0 | 8473 30 20 | 8473 30 | 0.02 | 90 | 55 | 35 | Przetwornica podnosząca napięcie z regulacją 12...48V | Przetwornica DC/DC, podnosząca napięcie, Vin 10...30VDC, Vout 12...48VDC, Pout 30W, moduł do zabudowy, typu ASUC-30-AD0-OF
77 | ASUC-50-240-OF | 75 | 92.25 | 86 | 105.78 | 5902143690764 | 26.20.40.0 | 8473 30 20 | 8473 30 | 0.02 | 125 | 85 | 55 | Przetwornica podnosząca napięcie do 24V | Przetwornica DC/DC, podnosząca napięcie, Vin 10...24VDC, Vout 24VDC, Pout 50W, moduł do zabudowy, typu ASUC-50-240-OF
78 | ASUC-50-480-OF | 75 | 92.25 | 86 | 105.78 | 5902143690771 | 26.20.40.0 | 8473 30 20 | 8473 30 | 0.03 | 125 | 85 | 55 | Przetwornica podnosząca napięcie do 48V | Przetwornica DC/DC, podnosząca napięcie, Vin 10...30VDC, Vout 48VDC, Pout 50W, moduł do zabudowy, typu ASUC-50-480-OF
79 | ASUC-50-AD0-OF | 75 | 92.25 | 86 | 105.78 | 5902143690788 | 26.20.40.0 | 8473 30 20 | 8473 30 | 0.03 | 125 | 85 | 55 | Przetwornica podnosząca napięcie z regulacją 12...48V | Przetwornica DC/DC, podnosząca napięcie, Vin 10...30VDC, Vout 12...48VDC, Pout 50W, moduł do zabudowy, typu ASUC-50-AD0-OF
80 | APS-70-120-E | 309 | 380.07 | 355 | 436.65 | 5902143690795 | 26.20.40.0 | 8473 30 20 | 8473 30 | 1.41 | 265 | 220 | 105 | Zasilacz sieciowy SMPS 12V 6A 72W | Zasilacz sieciowy SMPS, Vin 230VAC, Vout 12VDC, Iout 6A, Pout 72W, obudowa wewnętrzna ABOX-E, typu APS-70-120-E
81 | APS-70-120-L1 | 295 | 362.85 | 339 | 416.97 | 5902143690801 | 26.20.40.0 | 8473 30 20 | 8473 30 | 0.9 | 290 | 240 | 115 | Zasilacz sieciowy SMPS 12V 6A 72W | Zasilacz sieciowy SMPS, Vin 230VAC, Vout 12VDC, Iout 6A, Pout 72W, obudowa zewnętrzna ABOX-L1, typu APS-70-120-L1
82 | APS-70-120-M1 | 239 | 293.97 | 275 | 338.25 | 5902143690818 | 26.20.40.0 | 8473 30 20 | 8473 30 | 0.64 | 235 | 185 | 100 | Zasilacz sieciowy SMPS 12V 6A 72W | Zasilacz sieciowy SMPS, Vin 230VAC, Vout 12VDC, Iout 6A, Pout 72W, obudowa zewnętrzna ABOX-M1, typu APS-70-120-M1
83 | APS-70-120-OF | 164 | 201.72 | 189 | 232.47 | 5902143690825 | 26.20.40.0 | 8473 30 20 | 8473 30 | 0.11 | 125 | 85 | 55 | Zasilacz sieciowy SMPS 12V 6A 72W | Zasilacz sieciowy SMPS, Vin 230VAC, Vout 12VDC, Iout 6A, Pout 72W, moduł do zabudowy, typu APS-70-120-OF
84 | APS-70-120-S1 | 219 | 269.37 | 252 | 309.96 | 5902143690832 | 26.20.40.0 | 8473 30 20 | 8473 30 | 0.42 | 190 | 155 | 95 | Zasilacz sieciowy SMPS 12V 6A 72W | Zasilacz sieciowy SMPS, Vin 230VAC, Vout 12VDC, Iout 6A, Pout 72W, obudowa zewnętrzna ABOX-S1, typu APS-70-120-S1
85 | APS-70-240-E | 309 | 380.07 | 355 | 436.65 | 5902143690849 | 26.20.40.0 | 8473 30 20 | 8473 30 | 1.41 | 265 | 220 | 105 | Zasilacz sieciowy SMPS 24V 3A 72W | Zasilacz sieciowy SMPS, Vin 230VAC, Vout 24VDC, Iout 3A, Pout 72W, obudowa wewnętrzna, ABOX-E, typu APS-70-240-E
86 | APS-70-240-L1 | 295 | 362.85 | 339 | 416.97 | 5902143690856 | 26.20.40.0 | 8473 30 20 | 8473 30 | 0.9 | 290 | 240 | 115 | Zasilacz sieciowy SMPS 24V 3A 72W | Zasilacz sieciowy SMPS, Vin 230VAC, Vout 24VDC, Iout 3A, Pout 72W, w obudowie zewnętrzne ABOX-L1, typu APS-70-240-L1
87 | APS-70-240-M1 | 239 | 293.97 | 275 | 338.25 | 5902143690863 | 26.20.40.0 | 8473 30 20 | 8473 30 | 0.64 | 235 | 185 | 100 | Zasilacz sieciowy SMPS 24V 3A 72W | Zasilacz sieciowy SMPS, Vin 230VAC, Vout 24VDC, Iout 3A, Pout 72W, w obudowie zewnętrzne ABOX-M1, typu APS-70-240-M1
88 | APS-70-240-OF | 164 | 201.72 | 189 | 232.47 | 5902143690870 | 26.20.40.0 | 8473 30 20 | 8473 30 | 0.11 | 125 | 85 | 55 | Zasilacz sieciowy SMPS 24V 3A 72W | Zasilacz sieciowy SMPS, Vin 230VAC, Vout 24VDC, Iout 3A, Pout 72W, moduł do zabudowy, typu APS-70-240-OF
89 | APS-70-240-S1 | 219 | 269.37 | 252 | 309.96 | 5902143690887 | 26.20.40.0 | 8473 30 20 | 8473 30 | 0.42 | 190 | 155 | 95 | Zasilacz sieciowy SMPS 24V 3A 72W | Zasilacz sieciowy SMPS, Vin 230VAC, Vout 24VDC, Iout 3A, Pout 72W, w obudowie zewnętrzne ABOX-S1, typu APS-70-240-S1
90 | APS-90-480-E | 309 | 380.07 | 355 | 436.65 | 5902143690894 | 26.20.40.0 | 8473 30 20 | 8473 30 | 1.41 | 265 | 220 | 105 | Zasilacz sieciowy SMPS 48V 2A 90W | Zasilacz sieciowy SMPS, Vin 230VAC, Vout 48VDC, Iout 2A, Pout 96W, obudowa wewnętrzna ABOX-E, typu APS-90-480-E
91 | APS-90-480-L1 | 295 | 362.85 | 339 | 416.97 | 5902143690900 | 26.20.40.0 | 8473 30 20 | 8473 30 | 0.9 | 290 | 240 | 115 | Zasilacz sieciowy SMPS 48V 2A 90W | Zasilacz sieciowy SMPS, Vin 230VAC, Vout 48VDC, Iout 2A, Pout 96W, obudowa zewnętrzna ABOX-L1, typu APS-90-480-L1
92 | APS-90-480-M1 | 239 | 293.97 | 275 | 338.25 | 5902143690917 | 26.20.40.0 | 8473 30 20 | 8473 30 | 0.64 | 235 | 185 | 100 | Zasilacz sieciowy SMPS 48V 2A 90W | Zasilacz sieciowy SMPS, Vin 230VAC, Vout 48VDC, Iout 2A, Pout 96W, obudowa zewnętrzna ABOX-M1, typu APS-90-480-M1
93 | APS-90-480-OF | 165 | 202.95 | 189 | 232.47 | 5902143690924 | 26.20.40.0 | 8473 30 20 | 8473 30 | 0.11 | 125 | 85 | 55 | Zasilacz sieciowy SMPS 48V 2A 90W | Zasilacz sieciowy SMPS, Vin 230VAC, Vout 48VDC, Iout 2A, Pout 96W, moduł do zabudowy, typu APS-90-480-OF
94 | APS-90-480-S1 | 219 | 269.37 | 252 | 309.96 | 5902143690931 | 26.20.40.0 | 8473 30 20 | 8473 30 | 0.42 | 190 | 155 | 95 | Zasilacz sieciowy SMPS 48V 2A 90W | Zasilacz sieciowy SMPS, Vin 230VAC, Vout 48VDC, Iout 2A, Pout 96W, obudowa zewnętrzna ABOX-S1, typu APS-90-480-S1
95 | AUPS-70-120-E | 345 | 424.35 | 397 | 488.31 | 5902143690948 | 26.20.40.0 | 8473 30 20 | 8473 30 | 1.44 | 265 | 220 | 105 | Zasilacz buforowy SMPS 12V 6A 72W | Zasilacz buforowy SMPS, Vin 230VAC, Vout 12VDC, Iout 6A, Pout 72W, obudowa wewnętrzna ABOX-E (1x AKU 7Ah), typu AUPS-70-120-E
96 | AUPS-70-120-F | 439 | 539.97 | 505 | 621.15 | 5902143690955 | 26.20.40.0 | 8473 30 20 | 8473 30 | 2.3 | 335 | 315 | 130 | Zasilacz buforowy SMPS 12V 6A 72W | Zasilacz buforowy SMPS, Vin 230VAC, Vout 12VDC, Iout 6A, Pout 72W, obudowa wewnętrzna ABOX-F (1x AKU 18Ah), typu AUPS-70-120-F
97 | AUPS-70-120-H | 609 | 749.07 | 700 | 861 | 5902143690962 | 26.20.40.0 | 8473 30 20 | 8473 30 | 4.2 | 460 | 420 | 180 | Zasilacz buforowy SMPS 12V 6A 72W | Zasilacz buforowy SMPS, Vin 230VAC, Vout 12VDC, Iout 6A, Pout 72W, obudowa wewnętrzna ABOX-H (1x AKU 18Ah), typu AUPS-70-120-H
98 | AUPS-70-120-L1 | 325 | 399.75 | 374 | 460.02 | 5902143690979 | 26.20.40.0 | 8473 30 20 | 8473 30 | 0.93 | 290 | 240 | 115 | Zasilacz buforowy SMPS 12V 6A 72W | Zasilacz buforowy SMPS, Vin 230VAC, Vout 12VDC, Iout 6A, Pout 72W, obudowa zewnętrzna ABOX-L1 (1x AKU 7Ah), typu AUPS-70-120-L1
99 | AUPS-70-120-OF | 189 | 232.47 | 217 | 266.91 | 5902143690986 | 26.20.40.0 | 8473 30 20 | 8473 30 | 0.14 | 125 | 85 | 55 | Zasilacz buforowy SMPS 12V 6A 72W | Zasilacz buforowy SMPS, Vin 230VAC, Vout 12VDC, Iout 6A, Pout 72W, moduł do zabudowy, typu AUPS-70-120-OF
100 | AUPS-70-120-XL1 | 419 | 515.37 | 482 | 592.86 | 5902143690993 | 26.20.40.0 | 8473 30 20 | 8473 30 | 1.5 | 350 | 265 | 150 | Zasilacz buforowy SMPS 12V 6A 72W | Zasilacz buforowy SMPS, Vin 230VAC, Vout 12VDC, Iout 6A, Pout 72W, obudowa zewnętrzna ABOX-XL1 (1x AKU 18Ah), typu AUPS-70-120-XL1
101 | AUPS-70-240-F | 439 | 539.97 | 505 | 621.15 | 5902143691006 | 26.20.40.0 | 8473 30 20 | 8473 30 | 2.53 | 335 | 315 | 130 | Zasilacz buforowy SMPS 24V 3A 72W | Zasilacz buforowy SMPS, Vin 230VAC, Vout 24VDC, Iout 3A, Pout 72W, obudowa wewnętrzna ABOX-F (2x AKU 7Ah), typu AUPS-70-240-F
102 | AUPS-70-240-H | 609 | 749.07 | 700 | 861 | 5902143691013 | 26.20.40.0 | 8473 30 20 | 8473 30 | 4.19 | 460 | 420 | 180 | Zasilacz buforowy SMPS 24V 3A 72W | Zasilacz buforowy SMPS, Vin 230VAC, Vout 24VDC, Iout 3A, Pout 72W, obudowa wewnętrzna ABOX-H (2x AKU 18Ah), typu AUPS-70-240-H
103 | AUPS-70-240-OF | 189 | 232.47 | 217 | 266.91 | 5902143691020 | 26.20.40.0 | 8473 30 20 | 8473 30 | 0.14 | 125 | 85 | 55 | Zasilacz buforowy SMPS 24V 3A 72W | Zasilacz buforowy SMPS, Vin 230VAC, Vout 24VDC, Iout 3A, Pout 72W, moduł do zabudowy, typu AUPS-70-240-OF
104 | AUPS-70-240-XL1 | 419 | 515.37 | 482 | 592.86 | 5902143691037 | 26.20.40.0 | 8473 30 20 | 8473 30 | 1.5 | 350 | 265 | 150 | Zasilacz buforowy SMPS 24V 3A 72W | Zasilacz buforowy SMPS, Vin 230VAC, Vout 24VDC, Iout 3A, Pout 72W, obudowa zewnętrzna ABOX-XL1 (2x AKU 7Ah), typu AUPS-70-240-XL1
105 | xPoE-3-10 | 149 | 183.27 | 171 | 210.33 | 5902143691044 | 26.30.23.0 | 8517 62 00 | 8517 62 | 0.035 | 90 | 55 | 35 | Switch PoE 3 portowy extender 3xPoE IN/OUT PASSIVE | Switch PoE 3 portowy 10/100Mbps, extender (3xPoE IN/OUT PASSIVE), zasilany z PoE (max 70W)
106 | xPoE-3-11 | - | - | - | - | 5902143691051 | 26.30.23.0 | 8517 62 00 | 8517 62 | 0.042 | 90 | 55 | 35 | Switch PoE 3 portowy extender 1xPoE IN 802.3at/af + 2xPoE OUT | Switch PoE 3 portowy 10/100Mbps, extender (1xPoE IN 802.3at/af + 2xPoE OUT), zasilany z PoE (max 50W)
107 | ASDC-12-124-HS | - | - | - | - | 5902143691068 | 26.20.40.0 | 8473 30 20 | 8473 30 | 0.015 | 125 | 85 | 55 | Adapter PoE 802.3af obniżający napięcie do 12V | Adapter PoE obniżający napięcie, Vin 35...56VDC, Vout_1 12VDC (wtyk DC), Vout_2=Vin (RJ45) , Iout 1A, Pout 12W, kompatybilny ze switchami PoE PASSIVE oraz 802.3af, złącza RJ45/RJ45 + wtyk DC
108 | xPoE-5-50-OF | 482 | 592.86 | 554 | 681.42 | 5902143691099 | 26.30.23.0 | 8517 62 00 | 8517 62 | 0,05 | 125 | 85 | 55 | Switch PoE 5 portowy Gigabit 100W | Switch PoE, 5 portowy gigabit 10/100/1000Mbps (2xPoE 100W + 3xPoE 70W), zasilanie PoE po wszystkich parach, bezpieczniki elektroniczne, moduł do zabudowy, bez zasilacza, typu xPoE-5-50-OF
109 | xFIBER-2-60 | 249 | 306.27 | 286 | 351.78 | 5902143691105 | 26.30.23.0 | 8517 62 00 | 8517 62 | 0,042 | 125 | 85 | 55 | Gigabitowy media konwerter Ethernet - SFP | Gigabitowy media konwerter Ethernet - SFP, możliwość zasilania z PoE 802.3af lub PASSIVE. 1x LAN 10/100/1000 Mbps oraz 1x SFP 1000 Mbps
110 | AUPS-100-120-OF | 209 | 257.07 | 240 | 295.2 | 5902143691112 | 26.20.40.0 | 8473 30 20 | 8473 30 | 0,142 | 125 | 85 | 55 | Zasilacz buforowy SMPS 12V 8A 100W | Zasilacz buforowy SMPS 12V, Vin 230VAC, Vout 10,2 ...13,8VDC, Iout 8A, Ich 1 / 2A, Pout 100W, moduł do zabudowy
111 | APS-90-550-OF | 165 | 202.95 | 189 | 232.47 | 5902143691129 | 26.20.40.0 | 8473 30 20 | 8473 30 | 0,110 | 125 | 85 | 55 | Zasilacz sieciowy SMPS 55V 1,7A 90W | Zasilacz sieciowy SMPS, Vin 230VAC, Vout 55VDC, Iout 1,7A, Pout 96W, moduł do zabudowy, typu APS-90-550-OF
112 | AUPS-40-120-OF | 168 | 206.64 | 193 | 237.39 | 5902143691136 | 26.20.40.0 | 8473 30 20 | 8473 30 | 0.14 | 125 | 85 | 55 | Zasilacz buforowy SMPS 12V 3,5A 40W | Zasilacz buforowy SMPS 12V, Vin 230VAC, Vout 10,8...13,8VDC, Iout 3,5A, Ich 1,5A, Pout 40W, moduł do zabudowy
113 | AUPS-40-120-E | 329 | 404.67 | 378 | 464.94 | 5902143691143 | 26.20.40.0 | 8473 30 20 | 8473 30 | 1.4 | 265 | 220 | 105 | Zasilacz buforowy SMPS 12V 3,5A 40W | Zasilacz buforowy SMPS 12V, Vin 230VAC, Vout 10,8 ...13,8VDC, Iout 3,5A, Ich 1,5A, Pout 40W, obudowa wewnętrzna ABOX-E (1x AKU 7Ah)
114 | AUPS-40-120-F | 409 | 503.07 | 470 | 578.1 | 5902143691150 | 26.20.40.0 | 8473 30 20 | 8473 30 | 2.32 | 335 | 315 | 130 | Zasilacz buforowy SMPS 12V 3,5A 40W | Zasilacz buforowy SMPS 12V, Vin 230VAC, Vout 10,8...13,8VDC, Iout 3,5A, Ich 1,5A, Pout 40W, obudowa wewnętrzna ABOX-F (1x AKU 18Ah)
115 | AUPS-40-120-L1 | 305 | 375.15 | 351 | 431.73 | 5902143691167 | 26.20.40.0 | 8473 30 20 | 8473 30 | 0.91 | 290 | 240 | 115 | Zasilacz buforowy SMPS 12V 3,5A 40W | Zasilacz buforowy SMPS 12V, Vin 230VAC, Vout 10,8...13,8VDC, Iout 3,5A, Ich 1,5A, Pout 40W, obudowa zewnętrzna ABOX-L1 (1x AKU 7Ah)
116 | AUPS-40-120-XL1 | 399 | 490.77 | 459 | 564.57 | 5902143691174 | 26.20.40.0 | 8473 30 20 | 8473 30 | 1.42 | 350 | 265 | 150 | Zasilacz buforowy SMPS 12V 3,5A 40W | Zasilacz buforowy SMPS 12V, Vin 230VAC, Vout 10,8...13,8VDC, Iout 3,5A, Ich 1,5A, Pout 40W, obudowa zewnętrzna ABOX-XL1 (1x AKU 18Ah)
117 | AUPS-100-120-F | 459 | 564.57 | 528 | 649.44 | 5902143691181 | 26.20.40.0 | 8473 30 20 | 8473 30 | 2.34 | 335 | 315 | 130 | Zasilacz buforowy SMPS 12V 8A 100W | Zasilacz buforowy SMPS 12V, Vin 230VAC, Vout 10,2...13,8VDC, Iout 8A, Ich 1 / 2A, Pout 100W, obudowa wewnętrzna ABOX-F (1x AKU 18Ah)
118 | AUPS-100-120-H | 633 | 778.59 | 728 | 895.44 | 5902143691198 | 26.20.40.0 | 8473 30 20 | 8473 30 | 4.27 | 460 | 420 | 180 | Zasilacz buforowy SMPS 12V 8A 100W | Zasilacz buforowy SMPS 12V, Vin 230VAC, Vout 10,2...13,8VDC, Iout 8A, Ich 1 / 2A, Pout 100W, obudowa wewnętrzna ABOX-H (1x AKU 18Ah)
119 | AUPS-100-120-XL1 | 439 | 539.97 | 501 | 616.23 | 5902143691204 | 26.20.40.0 | 8473 30 20 | 8473 30 | 1.44 | 350 | 265 | 150 | Zasilacz buforowy SMPS 12V 8A 100W | Zasilacz buforowy SMPS 12V, Vin 230VAC, Vout 10,2...13,8VDC, Iout 8A, Ich 1 / 2A, Pout 100W, obudowa zewnętrzna ABOX-XL1 (1x AKU 18Ah)
120 | AF-P8-00-OF | 43 | 52.89 | 49 | 60.27 | 5902143691235 | 26.20.40.0 | 8473 30 20 | 8473 30 | 0.03 | 125 | 85 | 55 | Moduł dystrybucji zasilania 8 kanałów z bezpiecznikami | Moduł dystrybucji zasilania 8 kanałów z bezpiecznikami polimerowymi Vin 10...56VDC Iout 0,75A/kanał
121 | xPoE-3-11A | 185 | 227.55 | 213 | 261.99 | 5902143691242 | 26.30.23.0 | 8517 62 00 | 8517 62 | 0.042 | 90 | 55 | 35 | Switch PoE 3 portowy 10/100Mbps, extender | Switch PoE 3 portowy 10/100Mbps, extender (1xPoE IN 802.3at/af + 2xPoE OUT), zasilany z PoE (max 40W), sekwencyjny start PoE OUT
122 | xPoE-4-11A-HS | 185 | 227.55 | 213 | 261.99 | 5902143691259 | 26.30.23.0 | 8517 62 00 | 8517 62 | 0.05 | 125 | 85 | 55 | Switch PoE 4 portowy 10/100Mbps, extender | Switch PoE 4 portowy 10/100Mbps, extender (1xPoE IN 802.3at/af + 3xPoE OUT), zasilany z PoE (max 40W), sekwencyjny start PoE OUT
123 | xCOAX3-SET | - | - | - | - | 5902143691266 | 26.30.23.0 | 8517 62 00 | 8517 62 | 0.06 | 125 | 85 | 55 | Zestaw aktywnych konwerterów do transmisji Ethernet oraz PoE po koncentryku | Zestaw aktywnych konwerterów do transmisji Ethernet oraz PoE po koncentryku, 1 kanał 100Mbps, PoE IN 802.3at/af lub Passive (xCOAX3-SW), PoE OUT Passive (xCOAX3-CAM), zasięg do 500m, złącza RJ45/BNC_F
124 | xCOAX3-SET-BOX | - | - | - | - | 5902143691273 | 26.30.23.0 | 8517 62 00 | 8517 62 | 0.06 | 125 | 85 | 55 | Zestaw aktywnych konwerterów do transmisji Ethernet oraz PoE po koncentryku | Zestaw aktywnych konwerterów do transmisji Ethernet oraz PoE po koncentryku, 1 kanał 100Mbps, PoE IN 802.3at/af lub Passive (xCOAX3-SW), PoE OUT Passive (xCOAX3-CAM-BOX), zasięg do 500m, wersja BOX umożliwia montaż xCOAX3-CAM-BOX w podstawie kamery, złącza RJ45/BNC_F
125 | IPB-5-10A-S4 | 325 | 399.75 | 374 | 460.02 | 5902143691297 | 26.30.23.0 | 8517 62 00 | 8517 62 | 0.43 | 190 | 155 | 95 | Zestaw do 5 kamer IP switch PoE 5P+1UP | Zestaw do 5 kamer IP, w obudowie zewnętrznej ABOX-S4, switch PoE 6 portowy 10/100Mbps (5xPoE + 1xUplink), zasilanie PoE po 4 parach, zintegrowany zasilacz 55V 90W
126 | ETH-2wire-SET | - | - | - | - | 5902143691280 | 26.30.23.0 | 8517 62 00 | 8517 62 | 0.06 | 125 | 85 | 55 | Zestaw do transmisji LAN + PoE po 2 żyłach | Zestaw aktywnych konwerterów do transmisji Ethernet oraz PoE po 2 przewodach, 1 kanał 100Mbps, PoE IN 802.3at/af lub Passive (ETH-2wire-TX), PoE OUT Passive (ETH-2wire-RX), zasięg do 300m, złącza RJ45 / śrubowe
127 | xPoE-10-20A-OF | 685 | 842.55 | 788 | 969.24 | 5902143691358 | 26.30.23.0 | 8517 62 00 | 8517 62 | 0.1 | 205 | 90 | 70 | Switch PoE 10 portowy 8P+2G | Switch PoE 10 portowy (8xPoE 10/100Mbps + 2xGigabit Uplink), bezpieczniki elektroniczne, moduł do zabudowy, bez zasilacza, typu xPoE-10-20A-OF
128 | ETH10-2wire-SET | 369 | 453.87 | - | - | 5902143691334 | 26.30.23.0 | 8517 62 00 | 8517 62 | 0.06 | 125 | 85 | 55 | Zestaw do transmisji LAN 10Mbps + PoE po 2 żyłach | Zestaw aktywnych konwerterów do transmisji Ethernet oraz PoE po 2 przewodach, 1 kanał 100Mbps, PoE IN 802.3at/af lub Passive (ETH10-2wire-TX), PoE OUT Passive (ETH10-2wire-RX), zasięg do 1000m, złącza RJ45 / śrubowe
129 | xFiber-2-70 | 249 | 306.27 | 286 | 351.78 | 5902143691327 | 26.30.23.0 | 8517 62 00 | 8517 62 | 0.042 | 125 | 85 | 55 | Gigabitowy media konwerter Ethernet - SFP, PoE OUT 802.3at/af/passive. 1x LAN 10/100/1000 Mbps oraz 1x SFP 1000 Mbps
130 | SDIP-20-AD0 | 99 | 121.77 | 114 | 140.22 | 5902143691426 | 26.30.23.0 | 8517 62 00 | 8517 62 | 0.031 | 125 | 85 | 55 | Adapter PoE Gigabit Ethernet obniżający napięcie Vout 5V/12V/24V, Pout max 20W 802.3at/af oraz PASSIVE
131 | ADD-RACK2U1 | 89 | 109.47 | 102 | 125.46 | 5902143691433 | 25.99.29.0 | 7326 90 98 | 7326 90 | 0.37 | 95 | 17 | 500 | Adapter montażowy RACK 2U z otworowaniem prosty
132 | ADD-RACK2U2 | 99 | 121.77 | 114 | 140.22 | 5902143691440 | 25.99.29.0 | 7326 90 98 | 7326 90 | 0.45 | 98 | 88 | 510 | Adapter montażowy RACK 2U z otworowaniem cofnięty
133 | AUPS-100-122-OF | 229 | 281.67 | 263 | 323.49 | 5902143691228 | 26.20.40.0 | 8473 30 20 | 8473 30 | 0,142 | 125 | 85 | 55 | Zasilacz buforowy SMPS, Vin 230VAC, Vout 14,4VDC, Iout 8A, Ich 6A Pout 100W, moduł do zabudowy
134 | ADD-TH35 | 19 | 23.37 | 22 | 27.06 | 5902143691457 | 22.29.29.0 | 3926 90 97 | 3926 90 | 0.013 | - | - | - | Uchwyt mocujący na szynie TH35
135 | xCOAX4-SET | 469 | 576.87 | 539 | 662.97 | 5902143691464 | 26.30.23.0 | 8517 62 00 | 8517 62 | 0.06 | 125 | 85 | 55 | Zestaw aktywnych konwerterów do transmisji Ethernet oraz PoE po koncentryku 10/100Mbps | Zestaw aktywnych konwerterów do transmisji Ethernet oraz PoE po koncentryku, 1 kanał 10/100Mbps, PoE IN 802.3at/af lub Passive (xCOAX4-SW), PoE OUT (xCOAX4-CAM), zasięg do 1000m, złącza RJ45/BNC_F / śrubowe
136 | APT-3-11 | 199 | 244.77 | 229 | 281.67 | 5902143691396 | 26.30.23.0 | 8517 62 00 | 8517 62 | 0.026 | 90 | 55 | 35 | Switch PoE 3 portowy 10/100Mbps, extender (1xPoE IN 802.3af/at + 3xPoE OUT 802.3af/at), zasilany z PoE
137 | APT-4-11 | 209 | 257.07 | 240 | 295.2 | 5902143691402 | 26.30.23.0 | 8517 62 00 | 8517 62 | 0.044 | 125 | 85 | 55 | Switch PoE 4 portowy 10/100Mbps, extender (1xPoE IN 802.3af/at/bt60 + 3xPoE OUT 802.3af/at), zasilany z PoE
138 | APT-3-50 | 219 | 269.37 | 252 | 309.96 | 5902143691341 | 26.30.23.0 | 8517 62 00 | 8517 62 | 0.026 | 90 | 55 | 35 | Switch PoE 3 portowy 10/100/1000Mbps, extender (1xPoE IN 802.3at/af + 2xPoE OUT 802.3at/af), zasilany z PoE
139 | APT-5-50 | 399 | 490.77 | 459 | 564.57 | 5902143691389 | 26.30.23.0 | 8517 62 00 | 8517 62 | 0.08 | 125 | 85 | 55 | Switch PoE 5 portowy 10/100/1000Mbps, extender (1xPoE IN 802.3af/at/bt90 + 4xPoE OUT 802.3af/at/bt), zasilany z PoE lub zacisków śrubowych
140 | AEPI-1-50 | 96 | 118.08 | 110 | 135.3 | 5902143691365 | 26.20.40.0 | 8473 30 20 | 8473 30 | 0.05 | 90 | 55 | 35 | Adapter PoE Passive 1 kanałowy 10/100/1000Mbps
141 | IPM-90-550 | 349 | 429.27 | 399 | 490.77 | 5902143691372 | 26.20.40.0 | 8473 30 20 | 8473 30 | 0.43 | 205 | 90 | 70 | Midspan PoE 1 kanałowy 10/100/1000Mbps 90W z wyświetlaczem
142 | IPMP-70-550 | 289 | 355.47 | 332 | 408.36 | 5902143691679 | 26.20.40.0 | 8473 30 20 | 8473 30 | 0.19 | 205 | 90 | 70 | Midspan PoE Passive 70W, 1 kanałowy 10/100/1000Mbps
143 | ETH-ETH500-SET | 249 | 306.27 | 286 | 351.78 | 5902143691471 | 26.30.23.0 | 8517 62 00 | 8517 62 | 0.052 | 90 | 55 | 35 | Ekstender zasięgu LAN+PoE zasięg do 800m | Ekstender zasięgu LAN+PoE, zasięg do 500m 100Mbps, do 800m 10Mbps , złącza RJ45 / RJ45
144 | ETH-2wire-A-SET | 469 | 576.87 | 539 | 662.97 | 5902143691617 | 26.30.23.0 | 8517 62 00 | 8517 62 | 0.056 | 125 | 85 | 55 | Zestaw do transmisji LAN 10/100Mbps + PoE po 2 żyłach | Zestaw aktywnych konwerterów do transmisji Ethernet oraz PoE po 2 przewodach, 1 kanał 10/100Mbps, PoE IN 802.3at/af lub Passive (ETH-2wire-A-TX), PoE OUT at/bt (ETH-2wire-A-RX), zasięg do 800m, złącza RJ45 / śrubowe
145 | ABOX-ALUXL | 1099 | 1351.77 | 1264 | 1554.72 | 5902143691488 | 25.99.29.0 | 7326 90 98 | 7326 90 | 2.73 | 495 | 290 | 240 | Obudowa zewnętrzna, IP66, 480x270x210mm, miejsce na akumulator 40Ah | Obudowa zewnętrzna, IP66, 480x270x210mm, miejsce na akumulator 40Ah, systemowe otworowanie w rastrze 10,8mm, 2x szyna TH-35, aluminium, RAL 7035 (szary)
146 | ADD-PMAALUXLS | 79 | 97.17 | 91 | 111.93 | 5902143691532 | 25.99.29.0 | 7326 90 98 | 7326 90 | - | - | - | - | Uchwyt słupowy do szaf hermetycznych (taśma stalowa)
147 | ADD-PMAALUXLM | 95 | 116.85 | 109 | 134.07 | 5902143691549 | 25.99.29.0 | 7326 90 98 | 7326 90 | - | - | - | - | Uchwyt masztowy do szaf hermetycznych (cybanty)
148 | ADD-RACK1PU1 | 89 | 109.47 | 102 | 125.46 | 5902143691495 | 25.99.29.0 | 7326 90 98 | 7326 90 | - | - | - | - | Półka do szafy RACK 19 1U 200mm | Półka do szafy RACK 19 1U 200mm, otworowanie 10,8 mm, śruby M6 (w zestawie)
149 | ACSDC-15-120 | 58 | 71.34 | 68 | 83.64 | 5902143691501 | 26.20.40.0 | 8473 30 20 | 8473 30 | 0.015 | 90 | 55 | 35 | Przetwornica obniżająca napięcie 24VAC/12VDC | Przetwornica obniżająca napięcie 24VAC/12VDC, Vin 20...28VAC, Vout 12VDC, Iout 1,25A, Pout 15W, złącza śrubowe
150 | ADD-RACKMNT | 8 | 9.84 | 9 | 11.07 | 5902143691556 | 25.99.29.0 | 7326 90 98 | 7326 90 | - | - | - | - | Śruba montażowa M6 (śruba + koszyczek + podkładka) 20mm- 4 sztuki
151 | ADD-PIN | 5 | 6.15 | 6 | 7.38 | 5902143691563 | 22.29.29.0 | 3926 90 97 | 3926 90 | - | - | - | - | Kołki montażowe, dystans nylonowy 6 szt.
152 | ADD-MNT | 10 | 12.3 | 12 | 14.76 | 5902143691570 | 22.29.29.0 | 3926 90 97 | 3926 90 | - | - | - | - | Obudowa uniwersalna 52x52mm z uchwytami mocującymi, czerwona, logo ATTE
153 | ADD-AKU30 | 10 | 12.3 | 12 | 14.76 | 5902143691587 | 27.90.44.0 | 8544 42 10 | 8544 42 | - | - | - | - | Kabel połączeniowy akumulatora 30cm 1,5mm2
154 | ADD-AKU50 | 10 | 12.3 | 12 | 14.76 | 5902143691594 | 27.90.44.0 | 8544 42 10 | 8544 42 | - | - | - | - | Kabel połączeniowy akumulatora 50cm 1,5mm2
155 | ADD-LED | 10 | 12.3 | 12 | 14.76 | 5902143691600 | 27.90.44.0 | 8544 42 10 | 8544 42 | - | - | - | - | Taśma sygnalizacyjna LED do obudów ABOX i zasilaczy AUPS/APS 55cm
156 | SDIP-40-120 | 147 | 180.81 | 169 | 207.87 | 5902143691662 | 26.20.40.0 | 8473 30 20 | 8473 30 | 0.032 | 125 | 85 | 55 | Adapter PoE Gigabit obniżający napięcie do 12V 40W | Adapter gigabit PoE obniżający napięcie do zasilania rejestratora, Vin 44 ... 56VDC, Vout 12VDC, Pout 40W, kompatybilny ze switchami PoE PASSIVE oraz 802.3at/bt, złącza RJ45/RJ45
157 | SDIP-12-121 | 79 | 97.17 | 91 | 111.93 | 5902143691655 | 26.20.40.0 | 8473 30 20 | 8473 30 | 0.022 | 90 | 55 | 35 | Adapter PoE Gigabit obniżający napięcie do 12V | Adapter gigabit PoE obniżający napięcie, Vin 35...56VDC, Vout 12VDC, Iout 1A, Pout 12W, kompatybilny ze switchami PoE PASSIVE oraz 802.3af, złącza RJ45/RJ45 + wtyk DC
158 | SDIP-12-124 | 79 | 97.17 | 91 | 111.93 | 5902143691648 | 26.20.40.0 | 8473 30 20 | 8473 30 | 0.022 | 90 | 55 | 35 | Adapter PoE Gigabit obniżający napięcie do 12V | Adapter gigabit PoE obniżający napięcie, Vin 35...56VDC, Vout_1 12VDC (wtyk DC), Vout_2=Vin (RJ45) , Iout 1A, Pout 12W, kompatybilny ze switchami PoE PASSIVE oraz 802.3af, złącza RJ45/RJ45 + wtyk DC
159 | SDIP-12-240 | 79 | 97.17 | 91 | 111.93 | 5902143691631 | 26.20.40.0 | 8473 30 20 | 8473 30 | 0.015 | 90 | 55 | 35 | Adapter PoE Gigabit obniżający napięcie do 24V | Adapter gigabit PoE obniżający napięcie, Vin 35...56VDC, Vout 24VDC, Iout 0,5A, Put 12W, kompatybilny ze switchami PoE PASSIVE oraz 802.3af, złącza RJ45/RJ45
160 | ASW-3-10 | 110 | 135.3 | 126 | 154.98 | 5902143691624 | 26.30.23.0 | 8517 62 00 | 8517 62 | 0.02 | 90 | 55 | 35 | Switch LAN 3 portowy 10/100Mbps
161 | ASW-5-50-OF | 219 | 269.37 | 252 | 309.96 | 5902143691686 | 26.30.23.0 | 8517 62 00 | 8517 62 | 0.054 | 125 | 85 | 55 | Switch LAN 5 portowy 10/100/1000Mbps
162 | IPB-5-10A-M2 | 398 | 489.54 | 458 | 563.34 | 5902143691693 | 26.30.23.0 | 8517 62 00 | 8517 62 | 0.67 | 235 | 185 | 100 | Zestaw do 5 kamer IP switch PoE 5P+1UP | Zestaw do 5 kamer IP, w obudowie zewnętrznej ABOX-M2, switch PoE 6 portowy 10/100Mbps (5xPoE + 1xUplink), zasilanie PoE po 4 parach, zintegrowany zasilacz 55V 90W
163 | IPB-5-10A-OF | 259 | 318.57 | 298 | 366.54 | 5902143691303 | 26.30.23.0 | 8517 62 00 | 8517 62 | 0.14 | 190 | 155 | 95 | Switch PoE 6 portowy 10/100Mbps (5xPoE + 1xUplink), zasilanie PoE po 4 parach, moduł do zabudowy ze zintegrowany zasilaczem 55V 90W
164 | ETH-2wire-A-SET2 | 489 | 601.47 | 562 | 691.26 | 5902143691709 | 26.30.23.0 | 8517 62 00 | 8517 62 | 0.047 | 125 | 85 | 55 | Zestaw do transmisji LAN 10/100Mbps + PoE po 2 żyłach | Zestaw aktywnych konwerterów do transmisji Ethernet oraz PoE po 2 przewodach, 1 kanał 10/100Mbps, PoE IN 802.3at/af lub Passive (ETH-2wire-A-TX), PoE OUT at/bt (ETH-2wire-A-RX2), zasięg do 800m, złącza RJ45 / śrubowe, ETH-2wire-A-RX2 okrągłe PCB
165 | ADD-RACK10-2U1 | 89 | 109.47 | 102 | 125.46 | 5902143691723 | 25.99.29.0 | 7326 90 98 | 7326 90 | 0.224 | - | - | - | Adapter montażowy RACK 10" 2U z otworowaniem prosty
166 | ADD-RACK10-2U2 | 99 | 121.77 | 114 | 140.22 | 5902143691730 | 25.99.29.0 | 7326 90 98 | 7326 90 | 0.314 | - | - | - | Adapter montażowy RACK 10" 2U z otworowaniem cofnięty
167 | ADD-RACK10-1PU1 | 89 | 109.47 | 102 | 125.46 | 5902143691747 | 25.99.29.0 | 7326 90 98 | 7326 90 | 0.463 | - | - | - | Półka do szafy RACK 10" 1U 200mm, otworowanie 10,8 mm
168 | APT-4-11-CA1 | 369 | 453.87 | 424 | 521.52 | 5902143691860 | 26.30.23.0 | 8517 62 00 | 8517 62 | 0.213 | 205 | 90 | 70 | Switch PoE 4 portowy extender 1xPoE IN + 3xPoE OUT w obudowie IP68 | Switch PoE 4 portowy 10/100Mbps, extender 1xPoE IN 802.3af/at/bt60 + 3xPoE OUT 802.3af/at, w obudowie zewnętrznej IP68 ABOX-CA1, zasilany z PoE lub zacisków śrubowych
169 | ADD-PMACA1 | 35 | 43.05 | 40 | 49.2 | 5902143691976 | 25.99.29.0 | 7326 90 98 | 7326 90 | 0.175 | 140 | 65 | 15 | Adapter słupowy do obudowy ABOX-CA1 | Adapter słupowy do mocowania obudów zewnętrznych ABOX-CA1
170 | ETH10-2wire-A-SET | 369 | 453.87 | 424 | 521.52 | 5902143691990 | 26.30.23.0 | 8517 62 00 | 8517 62 | 0.06 | 125 | 85 | 55 | Zestaw do transmisji LAN 10Mbos + PoE po 2 żyłach | Zestaw aktywnych konwerterów do transmisji Ethernet oraz PoE po 2 przewodach, 1 kanał 10Mbps, PoE IN 802.3af/at lub Passive (ETH10-2wire-A-TX), PoE OUT 802.3af/at (ETH10-2wire-A-RX), zasięg do 1000m, złącza RJ45 / śrubowe
171 | SWPS-4-11-DIN4 | 389 | 478.47 | 447 | 549.81 | 5902143691853 | 26.30.23.0 | 8517 62 00 | 8517 62 | 0.185 | 105 | 80 | 70 | Switch PoE z zasilaczem 4 portowy 1UP+3P 10/100Mbps na TH35 | Switch PoE 4 portowy 10/100Mbps z wbudowany zasilaczem, 1x LAN + 3x LAN+PoE, PoE 802.3af/at/bt60, Vin 230VAC, Vout 55VDC, Pout 120W, w obudowie DIN4, do montażu na szynie TH35, z wskaźnikiem obciążenia
172 | APS-120-550-DIN4 | 229 | 281.67 | 263 | 323.49 | 5902143691846 | 26.20.40.0 | 8473 30 20 | 8473 30 | 0.157 | 105 | 80 | 70 | Zasilacz sieciowy SMPS 55V 120W w obudowie DIN4 | Zasilacz sieciowy SMPS, Vin 230VAC, Vout 55VDC, Pout 120W, w obudowie DIN4 do montażu na szynie TH35, z wskaźnikiem obciążenia
173 | APS-120-480-DIN4 | - | - | - | - | 5902143691839 | 26.20.40.0 | 8473 30 20 | 8473 30 |  |  |  |  | Zasilacz sieciowy SMPS 48V 120W w obudowie DIN4 | Zasilacz sieciowy SMPS, Vin 230VAC, Vout 48VDC, Pout 120W, w obudowie DIN4 do montażu na szynie TH35, z wskaźnikiem obciążenia
174 | LVUPS-140-UN1-OF | 179 | 220.17 | 206 | 253.38 | 5902143691907 | 26.20.40.0 | 8473 30 20 | 8473 30 | 0.033 | 125 | 85 | 55 | Moduł buforowy 12V/24V do instalacji samochodowej | Uniwersalny moduł buforowy do zasilania instalacji samochodowej 12V/24V, Vin_1 13,2...15,V, Vin_2 26,2...29V, Vout 14,4V/28,8V, Pout 70W/140W, Iout 5A moduł do zabudowy
175 | ASDC-100-120-OF | 115 | 141.45 | 132 | 162.36 | 5902143691921 | 26.20.40.0 | 8473 30 20 | 8473 30 | 0.037 | 90 | 55 | 35 | Przetwornica obniżająca napięcie do 12V 100W | Przetwornica DC/DC, obniżająca napięcie, Vin 13...56VDC, Vout 12VDC, Pout 100W, Iout 8A, moduł do zabudowy
176 | ASDC-200-AD1-OF | 115 | 141.45 | 132 | 162.36 | 5902143691938 | 26.20.40.0 | 8473 30 20 | 8473 30 | 0.037 | 90 | 55 | 35 | Przetwornica obniżająca napięcie z wyjściem regulowanym 5...24VDC 200W | Przetwornica DC/DC, obniżająca napięcie Vin 13...56VDC, z regulowanym wyjściem Vout 5...24VDC, Pout 200W @24Vout, Iout 8A, moduł do zabudowy
177 | ASDC-40-050-OF | 115 | 141.45 | 132 | 162.36 | 5902143691945 | 26.20.40.0 | 8473 30 20 | 8473 30 | 0.037 | 90 | 55 | 35 | Przetwornica obniżająca napięcie do 5V 40W | Przetwornica DC/DC, obniżająca napięcie Vin 13...56VDC, Vout 5VDC, Pout 40W, Iout 8A, moduł do zabudowy
178 | AVIC-200-240-OF | 299 | 367.77 | 344 | 423.12 | 5902143691716 | 26.20.40.0 | 8473 30 20 | 8473 30 | 0.17 | 125 | 85 | 55 | Przetwornica izolowana stabilizująca napięcie do 24V 200W | Przetwornica izolowana DC/DC stabilizująca napięcie, Vin 16...36VDC, Vout 24VDC +/-5%, Iout 8A, Pout 200W, moduł do zabudowy
179 | ABOX-CA1 | 119 | 146.37 | 137 | 168.51 | 5902143691877 | 22.29.29.0 | 3926 90 97 | 3926 90 | 0.194 | 205 | 90 | 70 | Obudowa zewnętrzna IP68, 165x65x55mm | Obudowa zewnętrzna, IP68, 165x65x55mm, 1x dławnica M25, tworzywo UV, tworzywo sztuczne (poliwęglan),
180 | ABOX-XS1 | 48 | 59.04 | 55 | 67.65 | 5902143692041 | 22.29.29.0 | 3926 90 97 | 3926 90 | 0.143 | 150 | 100 | 75 | Obudowa zewnętrzna IP55 125x85x55mm | Obudowa zewnętrzna, IP55, 125x85x55mm, zaślepka gumowa 29mm, z plastikową podstawką, tworzywo UV, RAL 7035 (szary)
181 | ADD-PMAXS | 44 | 54.12 | 51 | 62.73 | 5902143692027 | 25.99.29.0 | 7326 90 98 | 7326 90 | 0.28 | - | - | - | Adapter słupowy do obudów ABOX-XS | Adapter słupowy + 4 śruby montażowe do mocowania obudów zewnętrznych ABOX-XS
182 | ADD-PMAS | 56 | 68.88 | 64 | 78.72 | 5902143692003 | 25.99.29.0 | 7326 90 98 | 7326 90 | 0.515 | - | - | - | Adapter słupowy do obudów ABOX-S | Adapter słupowy + 4 śruby montażowe do mocowania obudów zewnętrznych ABOX-S
183 | ADD-PMAM | 59 | 72.57 | 68 | 83.64 | 5902143692034 | 25.99.29.0 | 7326 90 98 | 7326 90 | 0.74 | - | - | - | Adapter słupowy do obudów ABOX-M | Adapter słupowy, 4 śruby montażowe do mocowania obudów zewnętrznych ABOX-M
184 | ABOX-ALUL | 579 | 712.17 | 666 | 819.18 | 5902143692072 | 25.99.29.0 | 7326 90 98 | 7326 90 | 2.46 |  |  |  | Obudowa zewnętrzna IP66 410x310x145mm | Obudowa zewnętrzna, IP66, 410x310x145mm, zamykana na klucz, systemowe otworowanie w rastrze 10,8mm, aluminium, RAL 7035 (szary)
185 | ABOX-ALULG | 599 | 736.77 | 689 | 847.47 | 5902143692089 | 25.99.29.0 | 7326 90 98 | 7326 90 | 2.46 |  |  |  | Obudowa zewnętrzna IP66 410x310x145mm | Obudowa zewnętrzna, IP66, 410x310x145mm, zamykana na klucz, systemowe otworowanie w rastrze 10,8mm, aluminium, RAL 7016 (antracytowy)
186 | ADD-MPALUL | 72 | 88.56 | 83 | 102.09 | 5902143692133 | 25.99.29.0 | 7326 90 98 | 7326 90 |  |  |  |  | Blacha montażowa do obudów ABOX-ALUL | Blacha montażowa 360x255mm do ABOX-ALUL, otworowana w rastrze 10,8mm,
187 | miniUPS-25-1-CA1 | 389 | 478.47 | 447 | 549.81 | 5902143691884 | 26.30.23.0 | 8517 62 00 | 8517 62 | 0.33 | 205 | 90 | 70
188 | xFIBER-6-30-OF | 399 | 490.77 | 459 | 564.57 | 5902143692096 | 26.30.23.0 | 8517 62 00 | 8517 62 | 0.057
189 | IP-3-30-L2 | 739 | 908.97 | 850 | 1045.5 | 5902143692102 | 26.30.23.0 | 8517 62 00 | 8517 62
190 | IPUPS-3-30-ALUL | 1239 | 1523.97 | 1425 | 1752.75 | 5902143692119 | 26.30.23.0 | 8517 62 00 | 8517 62
191 | IPUPS-8-20-ALUL | 1529 | 1880.67 | 1758 | 2162.34 | 5902143692126 | 26.30.23.0 | 8517 62 00 | 8517 62
192 | ASUC-15-482 | - | - | 67 | 82.41 | 5902143692157 | 26.20.40.0 | 8473 30 20 | 8473 30
193 | ADD-TH35-2 | - | - | 12 | 14.76 | 5902143692164 | 22.29.29.0 | 3926 90 97 | 3926 90
194 | ADD-TH35-3 | - | - | 12 | 14.76 | 5902143692171 | 22.29.29.0 | 3926 90 97 | 3926 90
195 | ETH-TV-100-SET | - | - | 0 | 0
196 | APT-4-50-CA1 | - | - | 0 | 0
produkty wycofane
nowe produkty
w przygotowaniu
Lista zamienników lub nowych wersji dla produktów wycofanych z oferty
[6 empty] | ASET-xCOAX |  | https://atte.pl/xCOAX4-SET
[6 empty] | ASET-xCOAX2 |  | https://atte.pl/xCOAX4-SET
[6 empty] | xCOAX3-SET |  | https://atte.pl/xCOAX4-SET
[6 empty] | xCOAX3-SET-BOX |  | https://atte.pl/xCOAX4-SET
[6 empty] | IPB-5-10-S4 |  | https://atte.pl/IPB-5-10A-S4
[6 empty] | xPoE-4-11-HS |  | https://atte.pl/xPoE-4-11A-HS
[6 empty] | xPoE-3-11 |  | https://atte.pl/xPoE-3-11A
[6 empty] | xPoE-10-20-OF |  | https://atte.pl/xPoE-10-20A-OF
[6 empty] | ASDC-12-124-HS |  | https://atte.pl/SDIP-12-124
[6 empty] | ASDC-12-121-HS |  | https://atte.pl/SDIP-12-121
[6 empty] | ETH-2wire-SET |  | https://atte.pl/ETH-2wire-A-SET
[6 empty] | ETH10-2wire-SET |  | https://atte.pl/ETH10-2wire-A-SET
[6 empty] | ASDC-12-240-HS |  | https://atte.pl/SDIP-12-240
[6 empty] | APS-120-480-DIN4 |  | https://www.atte.pl/APS-120-550-DIN4