## Arkusz2
TYP | MODEL | ZDJĘCIE | SAP | OPIS | INFO | B2B
IPC | DS-2CD1623G0-IZ(2.8-12mm) |  | 311300897 | Kamera IP Hikvision w obudowie typu bullet, rozdzielczość 2MP (max. 1920x1080@30kl/s), przetwornik: 1/2.8” Progressive Scan CMOS, czułość: 0.01Lux@ F1.2 (wł. AGC), 0 Lux z IR, zasięg IR do 30m, dzień/noc ICR, obiektywy z moto-zoom: 2.8 - 12mm/F1.4, kąt widzenia 100°-35°. Kompresja: H.265/H.264+/H.264/MJPEG, dwa strumienie, DWDR, 3D DNR, BLC, ROI: 1 obszar. Regulacja położenia 3D. Wymiary: 91.6 mm × 105 mm × 294.5 mm. IP67. Temperatura pracy: -30°C do +60°C. Slot na kartę do 128GB. Zasilanie 12VDC/PoE. |  | 🛒 B2B
IPC | DS-2CD1743G0-IZ(2.8-12mm) |  | 311300893 | Kamera IP Hikvision w obudowie kopułowej, rozdzielczość 4MP (max. 2688x1520@20kl/s), przetwornik: 1/3” Progressive Scan CMOS, czułość: 0.01Lux@ F1.2 (wł. AGC), 0 Lux z IR, zasięg IR do 30m, dzień/noc ICR, obiektywy z moto-zoom: 2.8 - 12mm/F1.5, kąt widzen Kompresja: H265/H.264+/H.264/MJPEG, dwa strumienie, DWDR , 3D DNR, BLC, ROI: 1 obszar. Regulacja położenia 3D. Wymiary: 91.6 mm × 105 mm × 294.5 mm. IP67. Temperatura pracy: -30°C do +60°C. Slot na kartę do 128GB. Zasilanie 12VDC/PoE.E. |  | 🛒 B2B
IPC | DS-2CD1143G0-I(2.8mm)(C) |  | 311315701 | Kamera IP Hikvision w obudowie kopułowej, rozdzielczość 4MP (max. 2688x1520@20kl/s), przetwornik: 1/3” Progressive Scan CMOS, czułość: 0.01Lux@ F1.2 (wł. AGC), 0 Lux z IR, zasięg IR do 30m, dzień/noc ICR, obiektywy: 2.8mm/F2.0, kąt widzenia 105° lub 4mm/F2.0, kąt widzenia 84° lub 6mm/F2.2, kąt widzenia 55°. Kompresja: H.265+/H265/H.264+/H.264/MJPEG, dwa strumienie, DWDR, 3D DNR, BLC, ROI: 1 obszar. Regulacja położenia 3D. Wymiary: φ111×82 mm. IP67, IK10. Temperatura pracy: -30°C do +60°C. Zasilanie 12VDC/PoE. |  | 🛒 B2B
IPC | DS-2CD1043G0-I(2.8mm)(C) |  | 311315672 | Kamera IP Hikvision w obudowie typu bullet, rozdzielczość 4MP (max. 2688x1520@20kl/s), przetwornik: 1/3” Progressive Scan CMOS, czułość: 0.01Lux@ F1.2 (wł. AGC), 0 Lux z IR, zasięg IR do 30m, dzień/noc ICR, obiektywy: 2.8mm/F2.0, kąt widzenia 105.8° lub 4 mm/F2.0, kąt widzenia 83.6° lub 6mm/F2.0, kąt widzenia 55°. Kompresja: H.265+/H.265/H.264+/H.264/MJPEG, dwa strumienie, WDR, 3D DNR, BLC, ROI: 1 obszar. Regulacja położenia 3D. Wymiary: 69.1×66×172.7 mm. IP67. Temperatura pracy: -30°C do +60°C. Zasilanie 12VDC/PoE. |  | 🛒 B2B
IPC | DS-2CD2646G2-IZS(2.8-12mm)(C) |  | 311315192 | Kamera typu Bullet serii AcuSense 4 MP, powered-by-DarkFighter, posiada przetwornik obrazu: 1/3" Progressive Scan CMOS, Kolor: 0.003 Lux @ (F1.4, AGC ON), Cz/B: 0 Lux dla IR; WDR 120 dB, ICR; Obiektyw: 2.8 do 12 mm, HFOV 108° do 30°, VFOV 56° do 17°, DFOV 131° do 35°; Zasięg IR 60m, dodatkowy oświetlacz światła, rozdzielczość 2688 × 1520; trzy strumienie; H.265/H.264/H.265+/H.264+; API: Open Network Video Interface (PROFILE S, PROFILE G, PROFILE T), ISAPI, SDK; obraz: BLC, HLC, 3D DNR, tryb korytarzowy; 1/1 we./wyj. Alarmowe; 1/1 we./wyj. Audio; slot na kartę pamięci do 256 GB, Zdarzenia podstawowe i zdarzenia smart, przechwytywanie twarzy; ochrona perymetryczna; Temperatura pracy: -30 °C do 60 °C, Materiał: ADC12; Zasilanie: 12 VDC ± 25%, ochrona przed odwrotną polaryzacją, PoE: 802.3af, Class 3 ; Wymiary Ø144.1 mm × 345.7 mm, Waga: 1445 g, IP66, IK10 |  | 🛒 B2B
IPC | DS-2CD2123G2-I(2.8mm) |  | 311313998 | Kamera sieciowa 2 MP typu kopułka, matryca: 1/2.8" Progressive Scan CMOS, min. Oświetlenie: 0.005 Lux @ (F1.6, AGC ON), 0 Lux z włączonym IR, wolna migawka, P/N, WDR: 120 dB, Dzień&noc: filtr ICR, FOV: 2.8 mm, HFOV 107°, VFOV 57°, DFOV 127°, apertura: F1.6. Zasięg IR do 30m, długość fali: 850 nm. Max. rozdzielczość: 1920 × 1080, 3 strumienie, główny strumień: 50Hz: 25 fps (1920 × 1080, 1280 × 720) 60Hz: 30 fps (1920 × 1080, 1280 × 720), kompresja wideo dla głównego strumienia: H.265/H.264/H.264+/H.265+, ROI: 1 obszar, jednoczesny podgląd na żywo do 6 kanałów, API: otwart interfejs sieciowy wideo(Profil S, Profil G), ISAPI, SDK, Protokoły: TCP/IP, ICMP, HTTP, HTTPS, FTP, DHCP, DNS, DDNS, RTP, RTSP, NTP, UPnP, SMTP, IGMP, 802.1X, QoS, IPv6, UDP, Bonjour, SSL/TLS, PPPoE, pamięć masowa: slot na kartę MicroSD/SDHC/SDXC, NAS(NFS, SMB/CIFS), ANR. Przełącznik dzień/noc: dzień, noc, automatyczny, wg. harmonorgramu, wzmocnienie obrazu: BLC, HLC, 3D DNR, przełącznik parametrów obrazu, ustawienia wideo: tryb korytarzowy, maski prywatności, nasycenie, jasność, kontrast, ostrość, wzmocnienie, balans bieli regulowany przez oprogramowanie klienta lub przeglądarkę internetową, interfejs komunikacyjny: 1 RJ45 10M/100M self-adaptive Ethernet port. Zdarzenia podstawowe: detekcja ruchu (człowiek, pojazd), sabotaż, wyjątki. Zdarzenia SMART: detekcja przekroczenia linii, detekcja intruza, detekcja twarzy. Warunki eksploatacji: 30 °C do 60 °C (-22 °F do 140 °F). Wilgotność 95% lub mniej (bez kondensacji), źródło zasilania: 12 VDC ± 25%, ochrona przed odwrotną polaryzacją PoE: 802.3af klasy 3. Pobór energii: 12 VDC, 0.4 A, max. 5 W PoE (802.3af, 36 V do 57 V), 0.2 A do 0.15 A, max. 6.5 W. Materiał: aluminiowa obudowa i plastikowa kopułka. Wymiary: Ø110.8 × 84.7 mm (Ø4.4″ × 3.3″). Waga: około 530 g (1.2 lb.). Ochrona: IP67 (IEC 60529-2013), IK10 (IEC 62262: 2002) |  | 🛒 B2B
Analog | DS-2CE56D8T-VPITF(2.8mm) |  | 300612682 | Kamera Turbo-HD Hikvision w obudowie kopułkowej. Rozdzielczość 1080p, Przetwornik 2MP CMOS, czułość: 0.003Lux (F1.2, wł. AGC), 0 Lux z IR, zasięg IR do 30m, promiennik typu EXIR, dzień/noc ICR, WDR 130dB, Smart IR, AGC, 3D DNR, WB (ATW/MWB), BLC/HLC, 4 maski prywatności, 4 strefy detekcji ruchu, sterowanie po kablu koncentrycznym Hikvision-C (HD-TVI), obiektyw: 2.8mm. IP67, IK10, 3-osiowa regulacja położenia. Wymiary: Φ111x82.4mm, waga 492g. Temperatura pracy -40°C~60°C. Zasilanie 12VDC, wyjście wideo 4w1 (TVI/AHD/CVI/CVBS). |  | 🛒 B2B
Analog | DS-2CE56D8T-ITMF(2.8mm) |  | 300612680 | Kamera Turbo-HD Hikvision w obudowie typu turret. Rozdzielczość 1080p, Przetwornik 2MP CMOS, czułość: 0.003Lux (F1.2, wł. AGC), 0 Lux z IR, zasięg IR do 30m, promiennik typu EXIR, dzień/noc ICR, WDR 130dB, Smart IR, AGC, 3D DNR, WB (ATW/MWB), BLC/HLC, 4 maski prywatności, 4 strefy detekcji ruchu, sterowanie po kablu koncentrycznym Hikvision-C (HD-TVI), obiektyw: 2.8mm. IP67, 3-osiowa regulacja położenia. Wymiary: 89.47 mm × 68.2 mm, waga 238g. Temperatura pracy -40°C~60°C. Zasilanie 12VDC. Wyjście wideo 4w1 (TVI/AHD/CVI/CVBS). |  | 🛒 B2B
Analog | DS-2CE56D8T-IT3F(2.8mm) |  | 300612678 | Kamera Turbo-HD Hikvision w obudowie typu turret. Rozdzielczość 1080p, Przetwornik 2MP CMOS, czułość: 0.003Lux (F1.2, wł. AGC), 0 Lux z IR, zasięg IR do 60m, promiennik typu EXIR, dzień/noc ICR, WDR 130dB, Smart IR, AGC, 3D DNR, WB (ATW/MWB), BLC/HLC, 4 maski prywatności, 4 strefy detekcji ruchu, sterowanie po kablu koncentrycznym Hikvision-C (HD-TVI), obiektyw: 2.8mm. IP67, 3-osiowa regulacja położenia. Wymiary: Φ110x93.2mm, waga 315g. Temperatura pracy -40°C~60°C. Zasilanie 12VDC. Wyjście wideo 4w1 (TVI/AHD/CVI/CVBS). |  | 🛒 B2B
Analog | DS-2CE16D0T-IRF(2.8mm)(C) |  | 300511939 | Kamera typu Bullet HD1080P @25fps,Zasięg IR 25m, 0.01 Lux/F1.2, IP66, Obiektyw 2.8mm, 2 MP CMOS image sensor, przełączalne wyjścia wideo: TVI/AHD/CVI/CVBS |  | 🛒 B2B
Analog | DS-2CE56D0T-IT3F(2.8mm)(C) |  | 300613493 | Kamera typu Turret 2 MP CMOS, rozdzielczość: 1920 (H) × 1080 (V); TVI: 1080P@30fps, 1080P@25fps; Min. Oświetlenie: 0.01 Lux@(F1.2, AGC ON), 0 Lux z IR, Obiektyw 2.8 mm, HFOV: 106.4°, VFOV: 57.9°, DFOV: 124.6°; Cyfrowy WDR, AGC,BLC, HLC; Przełączalne wyjścia wideo: TVI/AHD/CVI/CVBS; Temperatura pracy -40 °C do 60 °C; Zasilanie: 12 VDC ± 25%; IP67 ; Zasięg IR 40 m; Wymiary: Φ 110 mm × 93.2 mm Waga: 211g |  | 🛒 B2B
Analog | DS-2CE16D8T-IT5F(3.6mm) |  | 300511193 | Kamera Turbo HD w obudowie tulejowej. Rozdzielczość 1080p, Przetwornik 2MP CMOS, czułość: 0.003Lux (F1.2, wł. AGC), 0 Lux z IR, zasięg IR do 80m, promiennik typu EXIR, dzień/noc ICR, WDR 130dB, Smart IR, AGC, 3D DNR, WB (ATW/MWB), BLC/HLC, 4 maski prywatności, 4 strefy detekcji ruchu, sterowanie po kablu koncentrycznym Hikvision-C (HD-TVI), obiektyw: 3.6mm, kąt widzenia 79.1°. IP67, 3-osiowa regulacja położenia. Wyjście wideo 4w1 (TVI/AHD/CVI/CVBS). Wymiary 81.6 mm × 86.7 mm × 226 mm. Waga około 560g. Temperatura pracy -40°C~60°C. Zasilanie 12VDC. |  | 🛒 B2B
NVR | DS-7732NI-I4(B) |  | 303607722 | Rejestrator NVR Hikvision, pasmo wejściowe/wyjściowe: 256Mbps/256Mbps, 32 kanałów IP, maksymalna rozdzielczość nagrywania/odtwarzania: 12MP. Obsługiwane kodowanie: H.265/H.265+/H.264/H.264+/MPEG4. Wyjście monitorowe (niezależne) HDMI(3840x2160)/VGA(1920x1080), 2 porty USB 2.0, 1 port USB 3.0, 4 interfejsy SATA, 2 porty Ethernet RJ45 (1000 Mbps), 1 x eSATA, 1 x RS-232, 1 x RS-485 (PTZ). Wej./wyj. alarmowe: 16/4. Obudowa 1,5U, wymiary 445×400×71mm. Waga ok. 5kg (bez dysku). Zasilanie 240VAC. |  | 🛒 B2B
NVR | DS-7608NI-K2 |  | 303603690 | Rejestrator NVR Hikvision: pasmo wejściowe/wyjściowe 80Mbps/160Mbps, 8 kanałów IP, nagrywanie w rozdzielczości do 8MP. Obsługiwane kodeki: H.265/H.265+/H.264/H.264+/MPEG4. Wyjście monitorowe HDMI (4K-3840 × 2160), VGA (1920 × 1080), 1xUSB 2.0, 1xUSB 3.0, 2 interfejsy SATA (max. 6TB każdy), 1 port Ethernet RJ45 (1000 Mbps), wej/wyj audio 1/1 (interkom), wej/wyj alarmowe 4/1. Wymiary: 385×315×52mm. Waga poniżej 3kg (bez dysku). Zasilanie 240VAC. |  | 🛒 B2B
NVR | DS-7616NI-K2 |  | 303603692 | Rejestrator NVR Hikvision: pasmo wejściowe/wyjściowe 160Mbps/160Mbps, 16 kanałów IP, nagrywanie w rozdzielczości do 8MP. Obsługiwane kodeki: H.265/H.265+/H.264/H.264+/MPEG4. Wyjście monitorowe HDMI (4K-3840 × 2160), VGA (1920 × 1080), 1xUSB 2.0, 1xUSB 3.0, 2 interfejsy SATA (max. 6TB każdy), 1 port Ethernet RJ45 (1000 Mbps), wej/wyj audio 1/1 (interkom), wej/wyj alarmowe 4/1. Wymiary: 385×315×52mm. Waga poniżej 3kg (bez dysku). Zasilanie 240VAC. |  | 🛒 B2B
DVR | DS-7108HQHI-K1(C)(S) |  | 300226918 | Rejestrator Turbo HD DVR serii DS-7100HUHI-K1 (C)(S), kompresja H.265 Pro+/H.265 Pro/H.265, wejścia wideo: HDTVI/AHD/CVI/CVBS/IP; Funkcje: Ochrona perymetryczna (detekcja przekroczenia linii/ detekcja intruza) do 2-ch, Włączony rozszerzony tryb VCA do 8-ch; Rozdzielczość: kiedy tryb 8MP Lite jest wyłączony: 8 MP/5 MP/3K/4 MP/3 MP/1080p/720p/WD1/4CIF/VGA/CIF, kiedy tryb 8MP Lite jest włączony: 8 MP Lite/3MP/1080P/720P/WD1/4CIF/VGA/CIF; Dwa strumienie; Wejście wideo IP do 4-ch (lub do 12-ch), włączony rozszerzony tryb IP: 8-ch (lub do 16-ch); wyjścia analogowe wideo do 8-ch; 1-ch wejście audio, przesyłanie sygnału audio przez kabel koncentryczny do 8-ch; dwukierunkowe audio, synchroniczne odtwarzanie do 8-ch, pasmo przychodzące do 64Mbps; Całkowita przepustowości 128Mbps, do 64 zdalnych połączeń; 1 interfejs SATA, do 6 TB. Zasilanie: 12VDC, 1.8A, Temperatura pracy: -10 °C do +55 °C; Wymiary: 200 × 200 × 45 mm; Waga bez HDD 2kg | NOWOŚĆ | 🛒 B2B